## Sheet2
题目类型 | 试题标题 | 试题内容 | 答案标题 | 答案内容 | 是否为正确答案
单选题 | 单选题1 | （ ），美国数字设备公司（DEC 公司）研制出了第一台PLC PDP-14。 | A | 1967年 | C | 1969年，美国数字设备公司（DEC 公司）研制出了第一台PLC PDP-14，在美国通用汽车公司的生产线上试用成功，并取得了满意的效果，PLC自此诞生。
|  |  | B | 1968年
|  |  | C | 1969年
|  |  | D | 1970年
单选题 | 单选题2 | PLC按I/O点数和存储容量的不同分类，其中I/O点数在256点以下，用户程序存储容量在4KB左右的是（ ）。 | A | 小型PLC | A | 按I/O点数和存储容量的不同，PLC大致可以分为大型、中型和小型3种。小型PLC的I/O点数在256点以下，用户程序存储容量在4KB左右。中型PLC的I/O总点数为256～2 048点，用户程序存储容量在8KB左右。大型PLC的I/O总点数在2 048点以上，用户程序存储容量在16KB以上。
|  |  | B | 中型PLC
|  |  | C | 大型PLC
|  |  | D | 整体式
单选题 | 单选题3 | PLC按结构形式的不同分类，其中，CPU模块、I/O模块和电源装在一个箱体机壳内，结构非常紧凑，体积小，价格低的是（ ）。 | A | 中型PLC | C | PLC按结构形式的不同，可以分为整体式、模块式和叠装式。整体式又称为单元式或箱体式。整体式PLC的CPU模块、I/O模块和电源装在一个箱体机壳内，结构非常紧凑，体积小，价格低。
|  |  | B | 大型PLC
|  |  | C | 整体式
|  |  | D | 模块式
单选题 | 单选题4 | 下列体现PLC顺序控制应用的是（ ）。 | A | 金属切削机床 | B | 顺序控制是 PLC 应用最广泛的领域，它取代了传统的继电器顺序控制。PLC 应用于单机控制、多机群控制、生产自动化流水线控制，如注塑机、印刷机械、订书机械、切纸机械、组合机床、磨床、装配生产线、包装生产线、电镀流水线及电梯控制等。
|  |  | B | 包装生产线
|  |  | C | 金属成形机械
|  |  | D | 装配机械
单选题 | 单选题5 | （ ）一般由控制器、运算器和寄存器组成，这些电路都集成在一个芯片内。 | A | RAM | D | CPU一般由控制器、运算器和寄存器组成，这些电路都集成在一个芯片内。CPU通过数据总线、地址总线和控制总线与存储单元、I/O接口电路相连接。
|  |  | B | ROM
|  |  | C | I/O接口电路
|  |  | D | CPU
单选题 | 单选题6 | （ ）用来存放由 PLC 生产厂家编写的系统程序，并固化在 ROM 内，用户不能直接更改。 | A | 系统程序存储器 | A | 系统程序存储器用来存放由 PLC 生产厂家编写的系统程序，并固化在 ROM 内，用户不能直接更改。它使 PLC具有基本的智能，能够完成 PLC设计者规定的各项工作。
|  |  | B | 用户程序存储器
|  |  | C | 工作数据存储器
|  |  | D | 操作数据存储器
单选题 | 单选题7 | （ ）用来存储用户程序中使用的 ON/OFF 状态、数值数据等。 | A | 系统程序存储器 | C | 工作数据存储器用来存储工作数据，即用户程序中使用的 ON/OFF 状态、数值数据等。在工作数据区中开辟有元件映像寄存器和数据表。其中，元件映像寄存器用来存储开关量、输出状态以及定时器、计数器、辅助继电器等内部器件的 ON/OFF 状态。数据表用来存放各种数据，它存储用户程序执行时的某些可变参数值及A/D转换得到的数字量和数学运算的结果等。在PLC断电时能保存数据的存储区称为数据保持区。
|  |  | B | 用户程序存储器
|  |  | C | 工作数据存储器
|  |  | D | 操作数据存储器
单选题 | 单选题8 | PLC按I/O点数和存储容量的不同分类，I/O总点数为256～2 048点，用户程序存储容量在8KB左右的是（ ）。 | A | 小型PLC | B | 按I/O点数和存储容量的不同，PLC大致可以分为大型、中型和小型3种。小型PLC的I/O点数在256点以下，用户程序存储容量在4KB左右。中型PLC的I/O总点数为256～2 048点，用户程序存储容量在8KB左右。大型PLC的I/O总点数在2 048点以上，用户程序存储容量在16KB以上。
|  |  | B | 中型PLC
|  |  | C | 大型PLC
|  |  | D | 整体式
单选题 | 单选题9 | 下列体现PLC运动控制应用的是（ ）。 | A | 包装生产线 | D | PLC使用专用的指令或运动控制模块，对直线运动或圆周运动进行控制，可实现单轴、双轴、三轴和多轴位置控制，使运动控制与顺序控制功能有机地结合在一起。PLC的运动控制功能广泛地用于各种机械，如金属切削机床、金属成形机械、装配机械、机器人、电梯等场合。
|  |  | B | 电镀流水线
|  |  | C | 电梯控制
|  |  | D | 金属成形机械
单选题 | 单选题10 | （ ）是指对温度、压力、流量等连续变化的模拟量的闭环控制。 | A | 过程控制 | A | 过程控制是指对温度、压力、流量等连续变化的模拟量的闭环控制。PLC 通过模拟量 I/O模块，实现模拟量和数字量之间的 A/D转换与 D/A转换，并对模拟量实行PID闭环控制。其PID 闭环控制功能已经广泛地应用于塑料挤压成形机、加热炉、热处理炉、锅炉等设备，主要涉及轻工、化工、机械、冶金、电力、建材等行业。
|  |  | B | 运动控制
|  |  | C | 数据处理
|  |  | D | 顺序控制
单选题 | 单选题11 | （ ）是PLC与工业控制现场各类信号连接的部分。 | A | RAM | C | I/O模块是PLC与工业控制现场各类信号连接的部分，在PLC与被控对象间传递I/O信息。实际生产过程中产生的输入信号多种多样，信号电平各不相同，而PLC只能对标准电平进行处理。
|  |  | B | ROM
|  |  | C | I/O接口电路
|  |  | D | CPU
单选题 | 单选题12 | PLC按结构形式的不同分类，其中，电源也可做成独立的，不使用模块式PLC中的母板，采用电缆连接各个单元的是（ ）。 | A | 整体式 | C | 叠装式是整体式和模块式相结合的产物。电源也可做成独立的，不使用模块式PLC中的母板，采用电缆连接各个单元，在控制设备中安装时可以一层层地叠装。
|  |  | B | 模块式
|  |  | C | 叠装式
|  |  | D | 大型PLC
单选题 | 单选题13 | （ ）是目前最普通的一种PLC编程语言。 | A | 梯形图 | A | 梯形图是一种图形语言，是从继电器控制电路图演变过来的。它将继电器控制电路图进行了简化，同时加进了许多功能强大、使用灵活的指令，将微型计算机的特点结合进去，使编程更加容易，实现的功能却大大超过传统继电器控制电路图，是目前最普通的一种PLC编程语言。
|  |  | B | 指令表
|  |  | C | 顺序功能图
|  |  | D | 功能块图
单选题 | 单选题14 | 在（ ）阶段，PLC首先扫描所有输入端子，并将各输入状态存入内存中对应的各输入映像寄存器中。 | A | 程序启动 | B | 在输入采样阶段，PLC首先扫描所有输入端子，并将各输入状态存入内存中对应的各输入映像寄存器中。此时，输入映像寄存器被刷新。接着，进入程序执行阶段。在程序执行阶段和输出刷新阶段，输入映像寄存器与外界隔离，无论输入信号如何变化，其内容保持不变，直到下一个扫描周期的输入采样阶段，才重新写入输入端的新内容。
|  |  | B | 输入采样
|  |  | C | 程序执行
|  |  | D | 输出刷新
单选题 | 单选题15 | CPU每完成一次内部处理、通信服务、输入采样、程序执行、输出刷新各阶段的扫描工作，称为（ ）个扫描周期。 | A | 1 | A | CPU每完成一次内部处理、通信服务、输入采样、程序执行、输出刷新各阶段的扫描工作，称为1个扫描周期。1个周期结束后，CPU又从内部处理开始重复下一个扫描周期的工作，直至进入STOP模式。
|  |  | B | 2
|  |  | C | 3
|  |  | D | 4
单选题 | 单选题16 | （ ）是 PLC 专门用来接收外界输入信号的内部虚拟继电器。 | A | 输入继电器 | A | 输入继电器是 PLC 专门用来接收外界输入信号的内部虚拟继电器。它的线圈在PLC 内部与输入端子相连，有无数对常开触点和常闭触点，可在PLC编程时随意使用。因为输入继电器线圈通过输入端子和外部的输入设备连接，所以只能由输入信号驱动，不能用程序驱动。
|  |  | B | 输出继电器
|  |  | C | I/O接口电路
|  |  | D | PLC编程元件
单选题 | 单选题17 | ( )指令使操作元件置位。 | A | ON | C | SET 指令使操作元件置位（接通并具有保持该状态的功能）,RST 指令使操作元件复位（断开并具有保持该状态的功能）。
|  |  | B | OFF
|  |  | C | SET
|  |  | D | RST
单选题 | 单选题18 | （ ）功能是串联一个并联电路块，无操作元件。 | A | 与块（ANB）指令 | A | 与块（ANB）指令功能：串联一个并联电路块，无操作元件。
|  |  | B | 或块（ORB）指令
|  |  | C | 进栈指令
|  |  | D | 读栈指令
单选题 | 单选题19 | （ ）是PLC专门用来将程序执行的结果信号送达并控制外部负载的虚拟继电器。 | A | 输入继电器 | B | 输出继电器是PLC专门用来将程序执行的结果信号送达并控制外部负载的虚拟继电器。它的线圈由程序驱动，有一个常开触点在PLC内部直接与输出端子相连，以控制和驱动外部负载。输出继电器还有无数对常开触点与常闭触点，可在PLC编程时随意使用。
|  |  | B | 输出继电器
|  |  | C | I/O接口电路
|  |  | D | PLC编程元件
单选题 | 单选题20 | （ ）功能并联一个串联电路块，无操作元件。 | A | 与块（ANB）指令 | B | 或块（ORB）指令功能：并联一个串联电路块，无操作元件。
|  |  | B | 或块（ORB）指令
|  |  | C | 进栈指令
|  |  | D | 读栈指令
单选题 | 单选题21 | ( )指令使操作元件复位。 | A | ON | D | SET 指令使操作元件置位（接通并具有保持该状态的功能）,RST 指令使操作元件复位（断开并具有保持该状态的功能）。
|  |  | B | OFF
|  |  | C | SET
|  |  | D | RST
单选题 | 单选题22 | PLC 中有（ ）个堆栈存储器，用于存储中间结果。 | A | 10 | B | PLC 中有11个堆栈存储器，用于存储中间结果。堆栈存储器的操作规则：先进栈的数据后出栈，后进栈的数据先出栈。
|  |  | B | 11
|  |  | C | 12
|  |  | D | 13
单选题 | 单选题23 | （ ）：数据压入堆栈的最上面一层，栈内原有数据依次下移一层。 | A | 或块指令 | B | MPS—进栈指令，数据压入堆栈的最上面一层，栈内原有数据依次下移一层。
|  |  | B | 进栈指令
|  |  | C | 读栈指令
|  |  | D | 出栈指令
单选题 | 单选题24 | （ ）指令的功能：用于公共触点的连接。 | A | ANB | D | MC/MCR指令的功能：用于公共触点的连接。当驱动MC的信号接通时，执行MC与MCR之间的指令；当驱动MC的信号断开时，OUT指令驱动的元件断开，SET/RST指令驱动的元件保持当前状态。
|  |  | B | ORB
|  |  | C | MPS/MRD/MPP
|  |  | D | MC/MCR
单选题 | 单选题25 | （ ）经常用作状态暂存、中间运算等。 | A | 辅助继电器 | A | 辅助继电器经常用作状态暂存、中间运算等，类似于继电器-接触器控制系统的中间继电器。辅助继电器在结构上也有线圈和触点，其常开和常闭触点可以无限次在程序中使用，但不能直接驱动外部负载，外部负载的驱动必须由输出继电器进行。
|  |  | B | 时间继电器
|  |  | C | 输入继电器
|  |  | D | 输出继电器
单选题 | 单选题26 | （ ）：用于读出最上层的数据，栈中各层内容不发生变化。 | A | 或块指令 | C | MRD—读栈指令，用于读出最上层的数据，栈中各层内容不发生变化。
|  |  | B | 进栈指令
|  |  | C | 读栈指令
|  |  | D | 出栈指令
单选题 | 单选题27 | （ ）是PLC的重要内部元件，在CPU执行扫描操作时对内部元件X、Y、M、S、T、C的信号进行计数。 | A | 辅助继电器 | C | 计数器是PLC的重要内部元件，在CPU执行扫描操作时对内部元件X、Y、M、S、T、C的信号进行计数。计数器同定时器一样，也有一个设定值寄存器（字）、一个当前值寄存器（字）、一个线圈以及无数个常开/常闭触点（位）。当计数次数达到其设定值时，计数器触点动作，用于控制系统完成相应功能。
|  |  | B | 时间继电器
|  |  | C | 计数器
|  |  | D | 输出继电器
单选题 | 单选题28 | 计数器的自复位电路也要分析前后（ ）个扫描周期。 | A | 2 | B | 与定时器自复位电路一样，计数器的自复位电路也要分析前后3个扫描周期，才能真正理解它的自复位工作过程。
|  |  | B | 3
|  |  | C | 4
|  |  | D | 5
单选题 | 单选题29 | （ ）功能是：当驱动信号的上升沿/下降沿到来时，操作元件接通1个扫描周期，其余时间断开。 | A | ORB | D | 上升沿/下降沿微分指令PLS/PLF，也称为脉冲输出指令。其功能是：当驱动信号的上升沿/下降沿到来时，操作元件接通1个扫描周期，其余时间断开。
|  |  | B | MPS/MRD/MPP
|  |  | C | MC/MCR
|  |  | D | PLS/PLF
单选题 | 单选题30 | ( )表示取状态元件的步进触点与母线连接。 | A | STL指令 | A | STL指令表示取状态元件的步进触点与母线连接，步进触点属于常开触点，与普通常开触点的画法有区别，只有状态元件S才有步进触点，也就是说STL指令必须和状态元件S结合使用。不用STL指令时状态元件S可以代替辅助继电器M使用。
|  |  | B | RET指令
|  |  | C | 出栈指令
|  |  | D | 读栈指令
单选题 | 单选题31 | （ ）：弹出最上层的数据，其他各层的内容依次上移一层。 | A | 或块指令 | D | MPP—出栈指令，弹出最上层的数据，其他各层的内容依次上移一层。
|  |  | B | 进栈指令
|  |  | C | 读栈指令
|  |  | D | 出栈指令
单选题 | 单选题32 | 一系列STL指令的后面，在步进程序的结尾处必须使用（ ）。 | A | STL指令 | B | 一系列STL指令的后面，在步进程序的结尾处必须使用RET指令，表示步进顺控功能（主控功能）结束。
|  |  | B | RET指令
|  |  | C | 出栈指令
|  |  | D | 读栈指令
单选题 | 单选题33 | 并行分支结构最多能实现（ ）个分支的汇合。 | A | 6 | C | 并行分支结构最多能实现8个分支的汇合。
|  |  | B | 7
|  |  | C | 8
|  |  | D | 9
单选题 | 单选题34 | 在PLC中，基本指令的操作对象都是（ ）。 | A | 位元件 | A | 在PLC中，基本指令的操作对象都是位元件，如Y0、M0等，主要用于开关量信息的处理，因而编程时需要逐个表示。但功能指令的操作对象都是字元件或者位组合元件，就是将相同类别的相邻位元件组合在一起作为字存储单位，因此与使用基本指令相比，使用功能指令编制的程序更简单，并且功能更强大。
|  |  | B | 字元件
|  |  | C | 位组合
|  |  | D | 字存储单位
单选题 | 单选题35 | （ ）用于存储数值数据，可写可读，都是16位的（最高位为符号位），可处理的数值范围为−32 768～+32 767。 | A | 数据寄存器 | A | 数据寄存器用于存储数值数据，可写可读，都是16位的（最高位为符号位），可处理的数值范围为−32 768～+32 767。两个相邻的寄存器可组成32位数据寄存器（最高位为符号位）。在进行32位操作时只要指定低位的编号即可。
|  |  | B | 位组合数据
|  |  | C | 定时器
|  |  | D | 计数器
单选题 | 单选题36 | FX2N系列PLC的数据类软元件中，（ ）表示十进制常数。 | A | K | A | K表示十进制常数；H表示十六进制常数；T、C分别表示定时器、计数器的当前值寄存器。
|  |  | B | H
|  |  | C | T
|  |  | D | C
单选题 | 单选题37 | （ ）是将源操作数内的数据传送到指定的目标操作数内，即[S]→[D]，源操作数内的数据不改变。 | A | RET指令 | B | 传送指令 MOV 是将源操作数内的数据传送到指定的目标操作数内，即[S]→[D]，源操作数内的数据不改变。当X000 接通（X000=1）时，源操作数[S]中的常数K100 传送到目标操作元件 D10 中。
|  |  | B | 传送指令
|  |  | C | 出栈指令
|  |  | D | 读栈指令
单选题 | 单选题38 | （ ）是将源操作数[S1]和[S2]的数据进行比较，然后对目标操作数[D]进行相应的操作。 | A | 出栈指令 | D | 比较指令CMP是将源操作数[S1]和[S2]的数据进行比较，然后对目标操作数[D]进行相应的操作。
|  |  | B | 读栈指令
|  |  | C | 传送指令
|  |  | D | 比较指令
单选题 | 单选题39 | （ ）是将[D1]、[D2]指定的元件号范围内的同类元件成批复位。 | A | 区间比较指令ZCP | D | 区间复位指令 ZRST 是将[D1]、[D2]指定的元件号范围内的同类元件成批复位。目标操作数可取 T、C、D（字元件）或 Y、M、S（位元件）。[D1]、[D2]指定的应为同一类元件，[D1]的元件号应小于[D2]的元件号。
|  |  | B | 块传送指令BMOV
|  |  | C | 多点传送指令FMOV
|  |  | D | 区间复位指令ZRST
单选题 | 单选题40 | ADD 加法指令有3个常用标志。M8020为（ ）。 | A | 零标志 | A | ADD 加法指令有3个常用标志。M8020为零标志，M8021为借位标志，M8022为进位标志。
|  |  | B | 借位标志
|  |  | C | 进位标志
|  |  | D | 退位标志
单选题 | 单选题41 | （ ）是将一个数据[S]与两个源操作数[S1]、[S2]进行代数比较，然后将目标操作数[D]进行相应的操作。 | A | 传送指令 | C | ZCP指令是将一个数据[S]与两个源操作数[S1]、[S2]进行代数比较，然后将目标操作数[D]进行相应的操作。X0=1时，将C0的当前值与K50、K100比较。若C0＜K50，则M0置1；若K50≤C0≤K100，则M1置1；若C0＞K100，则M2置1。
|  |  | B | 比较指令
|  |  | C | 区间比较指令ZCP
|  |  | D | 触点比较指令
单选题 | 单选题42 | （ ）是将指定的源元件中的二进制数相乘，结果送到指定的目标元件中去。 | A | 加法指令ADD | B | 乘法指令MUL是将指定的源元件中的二进制数相乘，结果送到指定的目标元件中去。MUL分为16位和32位两种情况，源操作数是16位时，目标操作数为32位；源操作数是32位时，目标操作数是64位。最高位为符号位，0 为正，1为负。
|  |  | B | 乘法指令MUL
|  |  | C | 减法指令SUB
|  |  | D | 除法指令DIV
单选题 | 单选题43 | FX2N系列PLC的数据类软元件中，（ ）表示十六进制常数。 | A | K | B | K表示十进制常数；H表示十六进制常数；T、C分别表示定时器、计数器的当前值寄存器。
|  |  | B | H
|  |  | C | T
|  |  | D | C
单选题 | 单选题44 | ( )是将源操作数指定的软元件的内容向以目标操作数指定的软元件开头的n个软元件传送。 | A | 区间比较指令ZCP | C | 多点传送指令 FMOV 是将源操作数指定的软元件的内容向以目标操作数指定的软元件开头的n个软元件传送。n个软元件的内容都一样。
|  |  | B | 块传送指令BMOV
|  |  | C | 多点传送指令FMOV
|  |  | D | 区间复位指令ZRST
单选题 | 单选题45 | INC是（ ）指令。 | A | 加1指令 | A | 加1指令INC、减1指令DEC
|  |  | B | 减1指令
|  |  | C | “与”指令
|  |  | D | “或”指令
单选题 | 单选题46 | DEC是（ ）指令。 | A | 加1指令 | B | 加1指令INC、减1指令DEC
|  |  | B | 减1指令
|  |  | C | “与”指令
|  |  | D | “或”指令
单选题 | 单选题47 | （ ）是将指定的源元件中的二进制数相减，结果送到指定的目标元件中去。 | A | 加法指令ADD | C | 减法指令 SUB 是将指定的源元件中的二进制数相减，结果送到指定的目标元件中去。
|  |  | B | 乘法指令MUL
|  |  | C | 减法指令SUB
|  |  | D | 除法指令DIV
单选题 | 单选题48 | （ ）是将指定的源元件中的二进制数相除。 | A | 加法指令ADD | D | 除法指令 DIV 是将指定的源元件中的二进制数相除，[S1]为被除数，[S2]为除数，商送到指定的目标元件[D]中去，余数送到[D]的下一个目标元件。DIV分为16位和32位两种情况。
|  |  | B | 乘法指令MUL
|  |  | C | 减法指令SUB
|  |  | D | 除法指令DIV
单选题 | 单选题49 | ADD 加法指令有3个常用标志。M8021为（ ）。 | A | 零标志 | B | ADD 加法指令有3个常用标志。M8020为零标志，M8021为借位标志，M8022为进位标志。
|  |  | B | 借位标志
|  |  | C | 进位标志
|  |  | D | 退位标志
单选题 | 单选题50 | FX2N系列PLC的数据类软元件中，（ ）表示定时器的当前值寄存器。 | A | K | C | K表示十进制常数；H表示十六进制常数；T、C分别表示定时器、计数器的当前值寄存器。
|  |  | B | H
|  |  | C | T
|  |  | D | C
多选题 | 多选题1 | 接触器由（ ）组成。 | A | 电磁机构 | A#B#C | 接触器由电磁机构（线圈、铁心、衔铁）、触点系统（主触点、辅助触点）、灭弧装置和其他部件组成。
|  |  | B | 触点系统
|  |  | C | 灭弧装置
|  |  | D | 时间继电器
|  |  | E | 热继电器
多选题 | 多选题2 | 低压电气控制器件有（ ）。 | A | 熔断器 | A#B#C#D#E | 电路中用到的低压电气控制器件有熔断器、接触器、时间继电器、热继电器、控制按钮等。其中，接触器是核心控制器件，掌握接触器的工作原理对分析电路的控制过程十分重要。
|  |  | B | 接触器
|  |  | C | 时间继电器
|  |  | D | 热继电器
|  |  | E | 控制按钮
多选题 | 多选题3 | PLC的优点有（ ）。 | A | 编程方便 | A#B#C#D#E | PLC自问世以来，以其编程方便、可靠性高、通用灵活、体积小、使用寿命长等一系列优点，很快在世界各国的工业领域推广应用。
|  |  | B | 可靠性高
|  |  | C | 通用灵活
|  |  | D | 体积小
|  |  | E | 使用寿命长
多选题 | 多选题4 | 按I/O点数和存储容量的不同，PLC大致可以分为（ ）。 | A | 小型PLC | A#B#C | 按I/O点数和存储容量的不同，PLC大致可以分为大型、中型和小型3种。小型PLC的I/O点数在256点以下，用户程序存储容量在4KB左右。中型PLC的I/O总点数为256～2 048点，用户程序存储容量在8KB左右。大型PLC的I/O总点数在2 048点以上，用户程序存储容量在16KB以上。
|  |  | B | 中型PLC
|  |  | C | 大型PLC
|  |  | D | 整体式
|  |  | E | 模块式
多选题 | 多选题5 | PLC的应用类型有（ ）。 | A | 顺序控制 | A#B#C#D#E | 随着 PLC 功能的不断完善、性价比的不断提高，PLC 的应用面也越来越广。目前，PLC已广泛应用于钢铁、采矿、水泥、石油、化工、电子、机械制造、汽车、船舶、装卸、造纸、纺织、环保、娱乐等各行各业。PLC的应用范围通常可分为以下5种类型。（1）顺序控制、（2）运动控制、（3）过程控制、（4）数据处理、（5）通信和联网。
|  |  | B | 运动控制
|  |  | C | 过程控制
|  |  | D | 数据处理
|  |  | E | 通信和联网
多选题 | 多选题6 | 下列选项中属于大型PLC得到发展方向的是（ ）。 | A | 占领广大分散的中小型的工业控制场合 | B#C#D#E | 大型PLC自身向着大存储容量、高速度、高性能、增加I/O点数的方向发展。网络化和强化通信能力是大型PLC的一个重要发展趋势。
|  |  | B | 大存储容量
|  |  | C | 高速度
|  |  | D | 高性能
|  |  | E | 增加I/O点数
多选题 | 多选题7 | PLC硬件主要由（ ）组成。 | A | CPU | A#B#C#D#E | PLC硬件主要由中央处理单元（CPU）、存储器（RAM、ROM）、I/O接口电路、电源和外部设备等组成。
|  |  | B | RAM
|  |  | C | ROM
|  |  | D | I/O接口电路
|  |  | E | 外部设备
多选题 | 多选题8 | PLC的外部设备有（ ）。 | A | 编程器 | A#B#C#D#E | PLC的外部设备有编程,还可以配备生产厂家提供的其他外部设备，如存储器卡、EPROM 写入器、盒式磁带机、打印机等。
|  |  | B | 存储器卡
|  |  | C | EPROM 写入器
|  |  | D | 盒式磁带机
|  |  | E | 打印机
多选题 | 多选题9 | PLC的编程语言有（ ）。 | A | 梯形图 | A#B#C#D#E | PLC的编程语言有梯形图和指令表，还有顺序功能图、功能块图、结构文本等编程语言。
|  |  | B | 指令表
|  |  | C | 顺序功能图
|  |  | D | 功能块图
|  |  | E | 结构文本
多选题 | 多选题10 | FX 系列 PLC 由（ ）构成。 | A | 特殊扩展单元 | B#C#D#E | FX 系列 PLC 由基本单元、扩展单元、扩展模块及特殊功能单元构成。基本单元包括CPU、存储器、I/O及电源，是 PLC 的主要部分。扩展单元是用于增加PLC I/O点数的装置，内部设有电源。扩展模块用于增加PLC I/O点数及改变PLC I/O点数比例，内部无电源，所用电源由基本单元或扩展单元供给。因为扩展单元及扩展模块无CPU，所以必须与基本单元一起使用。特殊功能单元是一些具有专门用途的装置。
|  |  | B | 基本单元
|  |  | C | 扩展单元
|  |  | D | 扩展模块
|  |  | E | 特殊功能单元
多选题 | 多选题11 | PLC常用的编程语言，使用最多的是（ ）。 | A | 梯形图 | A#B | PLC常用的编程语言有梯形图、指令表和状态转移图、逻辑功能图及高级语言等。其中，使用最多的是梯形图和指令表程序。
|  |  | B | 指令表
|  |  | C | 状态转移图
|  |  | D | 逻辑功能图
|  |  | E | 高级语言
多选题 | 多选题12 | 下列属于堆栈操作指令的是（ ）。 | A | ANB | C#D#E | MPS—进栈指令，数据压入堆栈的最上面一层，栈内原有数据依次下移一层。MRD—读栈指令，用于读出最上层的数据，栈中各层内容不发生变化。MPP—出栈指令，弹出最上层的数据，其他各层的内容依次上移一层。
|  |  | B | ORB
|  |  | C | MPS
|  |  | D | MRD
|  |  | E | MPP
多选题 | 多选题13 | 在PLC内部，常用的计时脉冲有3类，即（ ）。 | A | 0.1ms | B#C#D | 在PLC内部，定时器是通过对内部某一时钟脉冲进行计数来完成定时的。常用的计时脉冲有3类，即1ms、10ms和100ms。不同的计时脉冲，其计时精度不同。当用户需要定时操作时，可通过设定计时脉冲的个数来完成，用常数K设定（范围为1～32 767），也可用数据寄存器D设定。
|  |  | B | 1ms
|  |  | C | 10ms
|  |  | D | 100ms
|  |  | E | 1000ms
多选题 | 多选题14 | FX系列的低速计数器有（ ）。 | A | 16位计数器 | A#B#C | FX系列的低速计数器除了16位计数器外，还有32位通用加/减双向计数器（地址编号为C200～C219，共20点）以及32位停电保持加/减双向计数器（地址编号为C220～C234，共15点），设定值为−2 147 483 648～2 147 483647。
|  |  | B | 32位通用加/减双向计数器
|  |  | C | 32位停电保持加/减双向计数器
|  |  | D | 64位通用加/减双向计数器
|  |  | E | 64位停电保持加/减双向计数器
多选题 | 多选题15 | FX2N的状态元件类别有（ ）。 | A | 初始状态 | A#B#C#D#E | FX2NPLC共有 1 000个状态元件，用字母S和十进制数字编号，其分类有初始状态、返回状态、通用状态、掉电保持状态、信号报警状态。
|  |  | B | 返回状态
|  |  | C | 通用状态
|  |  | D | 掉电保持状态
|  |  | E | 信号报警状态
多选题 | 多选题16 | FX系列PLC的步进顺控指令有（ ） | A | STL指令 | A#B | 用步进顺控思路编制的梯形图称为步进梯形图。步进梯形图中所用的状态器常开触点称为步进触点。三菱FX系列PLC有两条专用于编制步进顺控程序的指令—步进触点驱动指令STL和步进返回指令RET。
|  |  | B | RET指令
|  |  | C | 出栈指令
|  |  | D | 读栈指令
|  |  | E | 进栈指令
多选题 | 多选题17 | FX2N系列PLC的数据类软元件主要有（ ）。 | A | 数据寄存器 | A#B#C#D#E | FX2N系列PLC的数据类软元件主要有以下几种。（1）数据寄存器（D）、（2）位组合数据、（3）其他：K表示十进制常数；H表示十六进制常数；T、C分别表示定时器、计数器的当前值寄存器。
|  |  | B | 位组合数据
|  |  | C | 十进制常数
|  |  | D | 十六进制常数
|  |  | E | 当前值寄存器
多选题 | 多选题18 | 四则运算指令包括（ ）。 | A | ROM | A#B#C#D | 四则运算指令：1.加法指令ADD；2.减法指令SUB；3.乘法指令MUL；4.除法指令DIV。
|  |  | B | ADD
|  |  | C | SUB
|  |  | D | MUL
|  |  | E | DIV
多选题 | 多选题19 | 下列属于逻辑运算指令的是（ ）。 | A | 加1指令 | C#D#E | 逻辑字“与”指令WAND、逻辑字“或”指令WOR、逻辑字“异或”指令WXOR。
|  |  | B | 减1指令
|  |  | C | “与”指令
|  |  | D | “或”指令
|  |  | E | “异或”指令
多选题 | 多选题20 | MT500系列触摸屏人机界面的主要功能有（ ）、 | A | 指示灯 | A#B#C#D#E | 人机界面的主要功能（1）指示灯（PLC I/O 显示、内部节点显示、多段指示灯等）。（2）开关（位状态型开关、多段开关、切换窗口开关等）。（3）各种动态图表（棒图、仪表、移动元件、趋势图等）。（4）数据显示（数值显示、ASCII显示、文字显示等）。（5）数据输入（数值输入、ASCII输入、文字输入等）。（6）异常报警（报警显示、跑马灯显示、事件显示等）。（7）静态显示（直线、圆、矩形、文字等）。
|  |  | B | 开关
|  |  | C | 各种动态图表
|  |  | D | 数据显示
|  |  | E | 数据输入
填空题 | 填空题1 | 触点系统的触点分主触点和（ ）两种。 | 填空一 | 辅助触点 |  | 触点系统的触点分主触点和辅助触点两种：主触点用于通断较大的电流，一般用在主电路中；辅助触点用于通断较小的电流，一般用在控制电路中。根据触点的原始状态，触点还可分为常开触点和常闭触点：“常开”是指线圈未通电时触点处于断开状态，线圈通电后就闭合，又称动合触点；“常闭”是指线圈未通电时触点处于闭合状态，线圈通电后就断开，又称动断触点。
填空题 | 填空题2 | PLC就是一种在（ ）和计算机控制的基础上开发出来的新型自动控制装置。 | 填空一 | 继电器控制 |  | 随着科技的进步、信息技术的发展，各种新型的控制器件和控制系统不断涌现。PLC就是一种在继电器控制和计算机控制的基础上开发出来的新型自动控制装置。采用PLC对三相电动机进行直接启动和延时启动，工作将变得轻松。
填空题 | 填空题3 | PLC的存储器可以分为系统程序存储器、用户程序存储器及（ ）存储器3种。 | 填空一 | 工作数据 |  | 存储器主要用来存放程序和数据，PLC的存储器可以分为系统程序存储器、用户程序存储器及工作数据存储器3种。
填空题 | 填空题4 | 根据控制要求而编制的应用程序称为（ ）。 | 填空一 | 用户程序 |  | 根据控制要求而编制的应用程序称为用户程序。用户程序存储器用来存放用户针对具体控制任务，用规定的PLC编程语言编写的各种用户程序。
填空题 | 填空题5 | PLC的I/O 接口电路分为（ ）接口电路模块和模拟量接口电路模块。 | 填空一 | 开关量 |  | 为了适应各类I/O信号的匹配需要，PLC的I/O 接口电路分为开关量接口电路模块和模拟量接口电路模块。开关量接口电路模块又分为直流接口模块、交流接口模块和交直流两用接口模块。
填空题 | 填空题6 | 开关量输出电路的作用是将PLC的输出信号传送到（ ）。 | 填空一 | 用户输出设备 |  | 开关量输出电路的作用是将PLC的输出信号传送到用户输出设备。按输出开关器件的种类不同，PLC的输出有3种形式，即继电器输出、晶体管输出和双向晶闸管输出。
填空题 | 填空题7 | （ ）把交流电源转换成PLC的CPU、存储器等内部电路工作所需要的直流电源，使 PLC 正常工作。 | 填空一 | 电源模块 |  | PLC配有开关式稳压电源模块。电源模块把交流电源转换成PLC的CPU、存储器等内部电路工作所需要的直流电源，使 PLC 正常工作。PLC 的电源部件有很好的稳压措施，因此对外部电源的稳定性要求不高，一般允许外部电源电压的偏差在额定值的−15%～+10%范围内。
填空题 | 填空题8 | （ ）是可将用户程序输入PLC的存储器。 | 填空一 | 编程器 |  | 编程器是可将用户程序输入PLC的存储器。可以用编程器检查程序、修改程序，还可以利用编程器监视PLC的工作状态。它通过接口与CPU联系，完成人机对话。
填空题 | 填空题9 | 编程器一般分简易型和智能型。（ ）可以联机编程，也可以脱机编程，具有 LCD 或 CRT 图形显示功能，可以直接输入梯形图以及通过屏幕对话。 | 填空一 | 智能型 |  | 编程器一般分简易型和智能型。简易型的编程器只能联机编程，并且往往需要将梯形图转化为机器语言助记符（指令表）后才能输入。简易型的编程器一般由简易键盘和发光二极管或其他显示器件组成。智能型的编程器又称为图形编程器。它可以联机编程，也可以脱机编程，具有 LCD 或 CRT 图形显示功能，可以直接输入梯形图以及通过屏幕对话。
填空题 | 填空题10 | 按输出开关器件的种类不同，PLC的输出有3种形式，即继电器输出、（ ）和双向晶闸管输出。 | 填空一 | 晶体管输出 |  | 按输出开关器件的种类不同，PLC的输出有3种形式，即继电器输出、晶体管输出和双向晶闸管输出。其中，晶体管输出型接口只能接直流负载，为直流输出接口；双向晶闸管输出型接口只能接交流负载，为交流输出接口；继电器输出型接口既可接直流负载，也可接交流负载，为交直流输出接口。
填空题 | 填空题11 | PLC的软件包含系统软件和（ ）。 | 填空一 | 应用软件 |  | PLC功能的实现不仅基于硬件的作用，更要靠软件的支持。PLC的软件包含系统软件和应用软件。系统软件包含系统的管理程序、用户指令的解释程序以及一些供系统调用的专用标准程序块等。系统软件在用户使用PLC之前就已装入计算机内，并永久保存，在各种控制工作中不需要更改。
填空题 | 填空题12 | 在继电器-接触器控制系统中经常需要使用( )进行工作. | 填空一 | 常闭触点 |  | 在继电器-接触器控制系统中经常需要使用常闭触点进行工作，如停止按钮、热继电器触点、限位开关等，在PLC控制中却不尽相同。
填空题 | 填空题13 | ( )常闭触点的作用相当于条件停止按钮，当电动机过载时其常闭触点动作切断控制回路，使电动机停止工作。 | 填空一 | 热继电器 |  | 热继电器（FR）常闭触点的作用相当于条件停止按钮，当电动机过载时其常闭触点动作切断控制回路，使电动机停止工作。
填空题 | 填空题14 | 电动机主电路需要两个（ ）分别提供正转和反转两个不同相序的电源。 | 填空一 | 交流接触器 |  | 在生产设备中，很多运动部件需要两个相反的运动方向，这就要求电动机能实现正、反两个方向的转动。由三相交流电动机的工作原理可知，实现电动机反转的方法是将任意两根电源线对调。电动机主电路需要两个交流接触器分别提供正转和反转两个不同相序的电源。
填空题 | 填空题15 | 定时器在PLC中的作用相当于继电器-接触器控制系统中的（ ）。 | 填空一 | 时间继电器 |  | 定时器在PLC中的作用相当于继电器-接触器控制系统中的时间继电器，它有1个16位的设定值寄存器（字）、1个16位的当前值寄存器（字）、1个线圈以及无数个常开/常闭触点（位）。
填空题 | 填空题16 | 在PLC内部，定时器是通过对内部某一（ ）进行计数来完成定时的。 | 填空一 | 时钟脉冲 |  | 在PLC内部，定时器是通过对内部某一时钟脉冲进行计数来完成定时的。常用的计时脉冲有3类，即1ms、10ms和100ms。
填空题 | 填空题17 | 三菱PLC有通用定时器和（ ）两种类型。 | 填空一 | 积算定时器 |  | 三菱PLC有通用定时器和积算定时器两种类型。通用定时器的地址范围为T0～T245，包括两种计时脉冲，分别是100ms和10ms，其对应的延时范围为0.1～3276.7s和0.01～327.67s，单个定时器的最大延时时间为3 276.7s。
填空题 | 填空题18 | 辅助继电器的类别中，（ ）用于保存停电前的状态，并在运行时再现该状态的情形。 | 填空一 | 断电保持辅助继电器 |  | 辅助继电器按用途分为以下几类。① 通用辅助继电器M0～M499（500点）。② 断电保持辅助继电器M500～M1023（524点）。断电保持辅助继电器用于保存停电前的状态，并在运行时再现该状态的情形。停电保持由内装的后备电池支持。③ 特殊辅助继电器M8000～M8255（256点）。PLC内部有很多特殊辅助继电器。这些特殊辅助继电器各自具有特定的功能，一般分为两大类：一类是只能利用其特殊辅助验电器触点，这类继电器的线圈由 PLC 自动驱动，用户只能利用触点进行编程。
填空题 | 填空题19 | 通常情况下，PLC的计数器分为高速计数器和（ ）。 | 填空一 | 低速计数器 |  | 通常情况下，PLC的计数器分为高速计数器和低速计数器。高速计数器与扫描周期无关，需要单独订货。低速计数器一般分为加计数器和减计数器。FX系列的16位低速计数器都是加计数器。
填空题 | 填空题20 | 计数器的自复位电路主要用于（ ）。 | 填空一 | 循环计数 |  | 与定时器自复位电路一样，计数器的自复位电路也要分析前后3个扫描周期，才能真正理解它的自复位工作过程。计数器的自复位电路主要用于循环计数。
填空题 | 填空题21 | 所谓的（ ），就是在传统的继电器-接触器控制图和 PLC 典型控制电路的基础上，依据积累的经验进行翻译、设计修改和完善，最终得到优化的控制程序。 | 填空一 | 经验设计法 |  | 所谓的经验设计法，就是在传统的继电器-接触器控制图和 PLC 典型控制电路的基础上，依据积累的经验进行翻译、设计修改和完善，最终得到优化的控制程序。
填空题 | 填空题22 | PLC的设计包括（ ）和软件设计两部分。 | 填空一 | 硬件设计 |  | PLC的设计包括硬件设计和软件设计两部分。
填空题 | 填空题23 | 一个控制过程可以分为若干个阶段，每个阶段只执行一个或少量几个单一的动作。阶段也称为（ ）或者步。 | 填空一 | 状态 |  | 一个控制过程可以分为若干个阶段，每个阶段只执行一个或少量几个单一的动作。阶段也称为状态或者步。步与步之间由转移条件分隔，当相邻两步之间的转移条件得到满足时就实现状态转移。状态转移只有一种流向的称为单流程顺控结构。
填空题 | 填空题24 | 状态转移只有一种流向的称为（ ）结构。 | 填空一 | 单流程顺控 |  | 一个控制过程可以分为若干个阶段，每个阶段只执行一个或少量几个单一的动作。阶段也称为状态或者步。步与步之间由转移条件分隔，当相邻两步之间的转移条件得到满足时就实现状态转移。状态转移只有一种流向的称为单流程顺控结构。例如，自动小车的控制过程就是单流程顺控结构。
填空题 | 填空题25 | （ ）是构成状态转移图的基本元素，是PLC的软元件之一。 | 填空一 | 状态元件 |  | 在FX系列PLC中每一个状态（步）采用一个状态元件表示。状态元件是构成状态转移图的基本元素，是PLC的软元件之一。
填空题 | 填空题26 | 状态转移图（SFC图）也称为（ ），用于描述控制系统的控制过程。 | 填空一 | 功能表图 |  | 状态转移图（SFC图）也称为功能表图，用于描述控制系统的控制过程，具有简单、直观的特点，是设计PLC顺控程序的有力工具。
填空题 | 填空题27 | 驱动动作、转移目标和（ ）称为状态转移图的三要素。 | 填空一 | 转移条件 |  | 驱动动作、转移目标和转移条件称为状态转移图的三要素。其中，转移目标和转移条件是必不可少的，驱动动作则视具体情况而定，也可能没有实际的动作。
填空题 | 填空题28 | （ ）是指同时处理多个并行的流程。 | 填空一 | 并行分支结构 |  | 并行分支结构是指同时处理多个并行的流程。
填空题 | 填空题29 | 流程跳转分为单流程内的跳转执行与（ ）的跳转执行。 | 填空一 | 单流程之间 |  | 流程跳转分为单流程内的跳转执行与单流程之间的跳转执行。在编制指令表程序时，所有跳转均使用 OUT 指令。
填空题 | 填空题30 | 从多个分支流程中选择执行某一个单支流程，称为（ ）。 | 填空一 | 选择性分支结构 |  | 从多个分支流程中选择执行某一个单支流程，称为选择性分支结构。
填空题 | 填空题31 | 由一个初始状态开始的状态转移图无论是否带有分支与汇合，都是（ ）。 | 填空一 | 单流程状态转移图 |  | 由一个初始状态开始的状态转移图无论是否带有分支与汇合，都是单流程状态转移图。在比较复杂的控制系统中，允许用多个初始状态分别编制单流程状态转移图。多个单流程状态转移图构成多流程状态转移图。
填空题 | 填空题32 | 在PLC中，基本指令的操作对象都是（ ）。 | 填空一 | 位元件 |  | 在PLC中，基本指令的操作对象都是位元件，如Y0、M0等，主要用于开关量信息的处理，因而编程时需要逐个表示。
填空题 | 填空题33 | 数据寄存器又分为一般型、停电保持型和（ ）。 | 填空一 | 特殊型 |  | 两个相邻的寄存器可组成32位数据寄存器（最高位为符号位）。在进行32位操作时只要指定低位的编号即可。例如，用D0表示（D1、D0）32位数据。低位一般采用偶数编号。数据寄存器又分为一般型、停电保持型和特殊型。
填空题 | 填空题34 | 功能指令可处理16位数据和32位数据。其中，“D”表示处理（ ）。 | 填空一 | 32位数据 |  | 功能指令可处理16位数据和32位数据。其中，“D”表示处理32位数据。
填空题 | 填空题35 | （ ）分支、汇合的编程原则是先集中处理分支转移情况，然后依顺序进行各分支程序处理，最后集中处理汇合状态。 | 填空一 | 并行性 |  | 并行性分支、汇合的编程原则是先集中处理分支转移情况，然后依顺序进行各分支程序处理，最后集中处理汇合状态。
填空题 | 填空题36 | FX系列PLC的功能指令有连续执行型和（ ）两种形式。 | 填空一 | 脉冲执行型 |  | FX系列PLC的功能指令有连续执行型和脉冲执行型两种形式。
填空题 | 填空题37 | 加法指令 ADD 是将指定的源元件中的（ ）相加，结果送到指定的目标元件中去。 | 填空一 | 二进制数 |  | 加法指令 ADD 是将指定的源元件中的二进制数相加，结果送到指定的目标元件中去。
填空题 | 填空题38 | ADD 加法指令有3个常用标志。M8022为（ ）。 | 填空一 | 进位标志 |  | ADD 加法指令有3个常用标志。M8020为零标志，M8021为借位标志，M8022为进位标志。
填空题 | 填空题39 | 循环移位是一种（ ），循环右移指令ROR使[D]中各位数据向右循环移n位。 | 填空一 | 环形移动 |  | 循环移位是一种环形移动，循环右移指令ROR使[D]中各位数据向右循环移n位，最后将从最低位移出的数据存于进位标志M8022中。
填空题 | 填空题40 | 位右移指令的源操作数和目标操作数都是（ ）元件。 | 填空一 | 位 |  | 位右移指令的源操作数和目标操作数都是位元件。当执行条件满足时，[D]中的数据向右移动n2位，共有n1位参与移动，[S]中的数据移到[D]中的空位。
填空题 | 填空题41 | （ ）指令功能：与译码指令相反，在源操作数的2n位数据中，将最高位为1的位用目标操作数的n位二进制代码表示出来。 | 填空一 | 编码 |  | 编码指令功能：与译码指令相反，在源操作数的2n位数据中，将最高位为1的位用目标操作数的n位二进制代码表示出来，n=1～8（位元件）或 n=1～4（字元件）。
填空题 | 填空题42 | BIN（ ）是将源操作数[S]中的 BCD 码转换成二进制数存入目标操作数[D]中。 | 填空一 | 变换指令 |  | BIN 变换指令是将源操作数[S]中的 BCD 码转换成二进制数存入目标操作数[D]中。
填空题 | 填空题43 | （ ）可用来选择执行指定的程序段，跳过暂时不需要执行的程序段。 | 填空一 | 跳转指令 |  | 跳转指令可用来选择执行指定的程序段，跳过暂时不需要执行的程序段。条件跳转指令CJ的助记符、操作数等指令。
填空题 | 填空题44 | （ ）用于某种操作反复进行的场合。 | 填空一 | 循环指令 |  | 循环指令用于某种操作反复进行的场合，使用循环指令可以使程序变得简洁、方便。
填空题 | 填空题45 | FX2N-2AD特殊功能模块内部均有（ ）BFM。 | 填空一 | 数据缓冲存储器 |  | 特殊功能模块内部均有数据缓冲存储器BFM。它是FX2N-2AD同PLC基本单元进行数据通信的区域，由32个16位的寄存器组成，编号为BFM#0～BFM#31。
填空题 | 填空题46 | FX2N-2AD模块出厂时，对于电压输入为DC 0～（ ） V | 填空一 | 10 |  | 模块出厂时，对于电压输入为DC 0～10 V，偏置值和增益值调整到数字值为0～4000。当FX2N-2AD用作电流输入或DC 0～5V输入，或根据工厂设定的输入特性进行输入时，就有必要进行偏置值和增益值的调节。
填空题 | 填空题47 | FX2N-2DA模拟量输出模块用于将（ ）位的数值转换成2点模拟量输出。 | 填空一 | 12 |  | FX2N-2DA模拟量输出模块用于将12位的数值转换成2点模拟量输出（电压输出和电流输出），并将它们输入到变频器、记录仪等。FX2N-2DA 可连接到 FX0N、FX2N和 FX2NC系列 PLC中。两个模拟输出通道可接受DC 0～10 V、DC 0～5 V或4～20 mA输出。使用FROM和TO指令与PLC进行数据传输。
填空题 | 填空题48 | BCD（ ）是将源操作数[S]中的二进制数转换成BCD码送到目标操作数[D]中。 | 填空一 | 码变换指令 |  | BCD码变换指令是将源操作数[S]中的二进制数转换成BCD码送到目标操作数[D]中。
填空题 | 填空题49 | N网络功能就是在最多（ ）台FX系列PLC之间，通过RS-485通信连接，进行软元件相互连接的功能。 | 填空一 | 8 |  | N∶N网络功能就是在最多8台FX系列PLC之间，通过RS-485通信连接，进行软元件相互连接的功能。
填空题 | 填空题50 | MT500系列触摸屏人机界面的主要功能中，报警显示属于（ ）功能。 | 填空一 | 异常报警 |  | 人机界面的主要功能（1）指示灯（PLC I/O 显示、内部节点显示、多段指示灯等）。（2）开关（位状态型开关、多段开关、切换窗口开关等）。（3）各种动态图表（棒图、仪表、移动元件、趋势图等）。（4）数据显示（数值显示、ASCII显示、文字显示等）。（5）数据输入（数值输入、ASCII输入、文字输入等）。（6）异常报警（报警显示、跑马灯显示、事件显示等）。（7）静态显示（直线、圆、矩形、文字等）。
填空题 | 填空题51 | 交—交变频器是直接将工频交流电转换成频率、电压均可控制的交流电，常称为（ ）。 | 填空一 | 变频器 |  | 变频器分为交—交和交—直—交两种形式。交—交变频器是直接将工频交流电转换成频率、电压均可控制的交流电，常称为变频器；交—直—交变频器则是先把工频交流电通过整流器转换成直流电，然后把直流电转换（逆变）成频率、电压均可控制的交流电（由直流电转换成交流电的装置也常称为逆变器）。
填空题 | 填空题52 | 交—直—交变频器则是先把工频交流电通过整流器转换成（ ）。 | 填空一 | 直流电 |  | 变频器分为交—交和交—直—交两种形式。交—交变频器是直接将工频交流电转换成频率、电压均可控制的交流电，常称为变频器；交—直—交变频器则是先把工频交流电通过整流器转换成直流电，然后把直流电转换（逆变）成频率、电压均可控制的交流电（由直流电转换成交流电的装置也常称为逆变器）。
填空题 | 填空题53 | 循环指令由FOR和（ ）两条指令构成。 | 填空一 | NEXT |  | 循环指令用于某种操作反复进行的场合，使用循环指令可以使程序变得简洁、方便。循环指令由FOR和NEXT两条指令构成，因此这两条指令是要成对使用的。
填空题 | 填空题54 | （ ）主要是将电网整流成直流。 | 填空一 | 整流器 |  | 整流器主要是将电网整流成直流；逆变器是通过三相桥式逆变电路将直流电转换成任意频率的三相交流电；中间直流环节又称为储能环节，由于变频器的负载一般为电动机，属于感性负载，运行中，中间直流环节和电动机之间总会有无功功率。
填空题 | 填空题55 | 三相异步电动机的转速公式中，n0表示（ ）。 | 填空一 | 同步转速 |  | 式中，n0——同步转速；ƒ—电源频率，Hz；p—电动机极对数；s—电动机转差率。
填空题 | 填空题56 | 由于变频器在变频的同时也要变压，所以输出电压的额定值是指输出电压中的（ ）。 | 填空一 | 最大值 |  | 由于变频器在变频的同时也要变压，所以输出电压的额定值是指输出电压中的最大值。在大多数情况下，输出电压就是输出频率等于电动机额定频率时的输出电压值。通常，输出电压的额定值总是和输入电压相等。
填空题 | 填空题57 | 逆变器是通过（ ）将直流电转换成任意频率的三相交流电。 | 填空一 | 三相桥式逆变电路 |  | 整流器主要是将电网整流成直流；逆变器是通过三相桥式逆变电路将直流电转换成任意频率的三相交流电；中间直流环节又称为储能环节，由于变频器的负载一般为电动机，属于感性负载，运行中，中间直流环节和电动机之间总会有无功功率。
填空题 | 填空题58 | 变频器的（ ）是指输出电流超过额定电流的允许范围和时间。 | 填空一 | 过载能力 |  | 变频器的过载能力是指输出电流超过额定电流的允许范围和时间。大多数变频器都规定150%IN、60s,180%IN、0.5s。
填空题 | 填空题59 | （ ）是指变频器能够输出的最高频率ƒmax和最低频率ƒmin。 | 填空一 | 频率范围 |  | 频率范围：是指变频器能够输出的最高频率ƒmax和最低频率ƒmin。各种变频器规定的频率范围不完全一致，通常，最低工作频率为0.1～1 Hz，最高工作频率为60～120 Hz。
填空题 | 填空题60 | （ ）是指输出频率的最小改变量，即每相邻两挡频率之间的最小差值。 | 填空一 | 频率分辨率 |  | 频率分辨率：是指输出频率的最小改变量，即每相邻两挡频率之间的最小差值。一般分模拟设定分辨率和数字设定分辨率两种。
填空题 | 填空题61 | 中间直流环节又称为（ ），由于变频器的负载一般为电动机，属于感性负载，运行中，中间直流环节和电动机之间总会有无功功率。 | 填空一 | 储能环节 |  | 整流器主要是将电网整流成直流；逆变器是通过三相桥式逆变电路将直流电转换成任意频率的三相交流电；中间直流环节又称为储能环节，由于变频器的负载一般为电动机，属于感性负载，运行中，中间直流环节和电动机之间总会有无功功率。
填空题 | 填空题62 | （ ）是指变频器输出频率的准确度 | 填空一 | 频率精度 |  | 频率精度：是指变频器输出频率的准确度。在变频器使用说明书中规定的条件下，由变频器的实际输出频率和设定频率之间的最大误差与最高工作频率之比的百分数来表示。
填空题 | 填空题63 | MT500系列触摸屏人机界面的主要功能中，ASCII显示属于（ ）功能。 | 填空一 | 数据显示 |  | 人机界面的主要功能（1）指示灯（PLC I/O 显示、内部节点显示、多段指示灯等）。（2）开关（位状态型开关、多段开关、切换窗口开关等）。（3）各种动态图表（棒图、仪表、移动元件、趋势图等）。（4）数据显示（数值显示、ASCII显示、文字显示等）。（5）数据输入（数值输入、ASCII输入、文字输入等）。（6）异常报警（报警显示、跑马灯显示、事件显示等）。（7）静态显示（直线、圆、矩形、文字等）。
填空题 | 填空题64 | 频率分辨率一般分模拟设定分辨率和（ ）两种。 | 填空一 | 数字设定分辨率 |  | 频率分辨率：是指输出频率的最小改变量，即每相邻两挡频率之间的最小差值。一般分模拟设定分辨率和数字设定分辨率两种。
填空题 | 填空题65 | 电路中用到的低压电气控制器件有熔断器、接触器、（ ）、热继电器、控制按钮等。 | 填空一 | 时间继电器 |  | 电路中用到的低压电气控制器件有熔断器、接触器、时间继电器、热继电器、控制按钮等。其中，接触器是核心控制器件。
填空题 | 填空题66 | 接触器由电磁机构（线圈、铁心、衔铁）、触点系统（主触点、辅助触点）、（ ）和其他部件组成。 | 填空一 | 灭弧装置 |  | 接触器由电磁机构（线圈、铁心、衔铁）、触点系统（主触点、辅助触点）、灭弧装置和其他部件组成。电磁机构由线圈、铁心和衔铁组成，用于产生电磁吸力，带动触点动作。触点系统的触点分主触点和辅助触点两种。
填空题 | 填空题67 | PLC按结构形式的不同，可以分为整体式、（ ）和叠装式。 | 填空一 | 模块式 |  | PLC按结构形式的不同，可以分为整体式、模块式和叠装式。
填空题 | 填空题68 | PLC的（ ）功能广泛地用于各种机械，如金属切削机床、金属成形机械、装配机械、机器人、电梯等场合。 | 填空一 | 运动控制 |  | PLC使用专用的指令或运动控制模块，对直线运动或圆周运动进行控制，可实现单轴、双轴、三轴和多轴位置控制，使运动控制与顺序控制功能有机地结合在一起。PLC的运动控制功能广泛地用于各种机械，如金属切削机床、金属成形机械、装配机械、机器人、电梯等场合。
填空题 | 填空题69 | CPU通过数据总线、（ ）和控制总线与存储单元、I/O接口电路相连接。 | 填空一 | 地址总线 |  | CPU一般由控制器、运算器和寄存器组成，这些电路都集成在一个芯片内。CPU通过数据总线、地址总线和控制总线与存储单元、I/O接口电路相连接。
填空题 | 填空题70 | MT500人机界面可以同时开启（ ）个弹出窗口。 | 填空一 | 6 |  | MT500人机界面的特有功能：可以同时开启6个弹出窗口。
判断题 | 判断题1 | 当线圈通电时，线圈中的电流产生磁场使铁心磁化。 | A | 正确 | A | 当线圈通电时，线圈中的电流产生磁场使铁心磁化，铁心产生电磁吸力吸引衔铁，触点系统与衔铁是联动的，从而带动触点动作，即常闭触点断开，常开触点闭合。
|  |  | B | 错误
判断题 | 判断题2 | 触点断开。 | A | 正确 | A | 当线圈通电时，线圈中的电流产生磁场使铁心磁化，铁心产生电磁吸力吸引衔铁，触点系统与衔铁是联动的，从而带动触点动作，即常闭触点断开，常开触点闭合。当线圈断电时，铁心中的电磁吸力消失，衔铁在复位弹簧的作用下复位，使触点复位，即常闭触点闭合，常开触点断开。继电器-接触器控制系统就是通过控制继电器或接触器线圈的得电或失电来接通或断开电路，从而控制电动机运行或停止的。
|  |  | B | 错误
判断题 | 判断题3 | 采用PLC进行控制时，硬件接线更加简单、清晰。 | A | 正确 | A | 采用PLC进行控制时，硬件接线更加简单、清晰。
|  |  | B | 错误
判断题 | 判断题4 | PLC与继电器-接触器控制系统采用硬件接线实现逻辑控制的方式相同。 | A | 正确 | B | PLC 是通过用户程序实现逻辑控制的，这与继电器-接触器控制系统采用硬件接线实现逻辑控制的方式不同。
|  |  | B | 错误
判断题 | 判断题5 | 早期的PLC是为了取代继电器控制系统而研制的。 | A | 正确 | A | 早期的PLC是为了取代继电器控制系统而研制的，其功能简单，主要实现开关量的逻辑运算、定时、计数等顺序控制功能。
|  |  | B | 错误
判断题 | 判断题6 | PLC在某些时候需要具有很强的抗干扰能力。 | A | 正确 | A | 定义强调了PLC是“数字运算操作的电子装置”，即它也是一种计算机。它能完成逻辑运算、顺序控制、定时、计数和算术操作，还具有数字量或模拟量的输入/输出控制能力。
|  |  | B | 错误
判断题 | 判断题7 | 模块式PLC一般用于规模较小，I/O点数固定，以后也少有扩展的场合。 | A | 正确 | B | 整体式PLC一般用于规模较小，I/O点数固定，以后也少有扩展的场合；模块式PLC一般用于规模较大，I/O点数较多且比例比较灵活的场合；叠装式PLC兼有整体式和模块式的优点，从近年来的市场情况看，整体式及模块式有结合为叠装式的趋势。
|  |  | B | 错误
判断题 | 判断题8 | 发展大型 PLC 的目的是为了占领广大分散的中小型的工业控制场合。 | A | 正确 | B | 发展小型 PLC 的目的是为了占领广大分散的中小型的工业控制场合，使 PLC 不仅成为继电器控制装置的替代物，而且超过继电器控制装置的功能。小型、超小型和微小型PLC不仅便于机电一体化，也是实现家庭自动化的理想控制器。
|  |  | B | 错误
判断题 | 判断题9 | PLC的结构多种多样，但其组成的一般原理基本相同。 | A | 正确 | A | PLC的结构多种多样，但其组成的一般原理基本相同，都是采用以微处理器为核心的结构，实际上PLC就是一种新型的工业控制计算机。
|  |  | B | 错误
判断题 | 判断题10 | PLC 中只使用的 CPU 为8位字长的单片机。 | A | 正确 | B | PLC 中所使用的 CPU 多为8位字长的单片机。为增加控制功能和提高实时处理速度，16位或32位单片机也在高性能PLC设备中使用。
|  |  | B | 错误
判断题 | 判断题11 | I/O 接口电路需要具有良好的抗干扰能力。 | A | 正确 | A | I/O 接口电路需要具有良好的抗干扰能力，因此接口电路一般都包含光电隔离电路和 RC滤波电路，用以消除输入触点的抖动和外部噪声干扰。
|  |  | B | 错误
判断题 | 判断题12 | PLC一般用锂电池作停电时的后备电源。 | A | 正确 | A | 为了防止在外部电源发生故障的情况下PLC内部程序和数据等重要信息丢失，PLC用锂电池作停电时的后备电源。
|  |  | B | 错误
判断题 | 判断题13 | 编程器一般分简易型和智能型。智能型的编程器只能联机编程，并且往往需要将梯形图转化为机器语言助记符（指令表）后才能输入。 | A | 正确 | B | 编程器一般分简易型和智能型。简易型的编程器只能联机编程，并且往往需要将梯形图转化为机器语言助记符（指令表）后才能输入。简易型的编程器一般由简易键盘和发光二极管或其他显示器件组成。智能型的编程器又称为图形编程器。它可以联机编程，也可以脱机编程，具有 LCD 或 CRT 图形显示功能，可以直接输入梯形图以及通过屏幕对话。
|  |  | B | 错误
判断题 | 判断题14 | PLC功能的实现不仅基于硬件的作用，更要靠软件的支持。 | A | 正确 | A | PLC功能的实现不仅基于硬件的作用，更要靠软件的支持。PLC的软件包含系统软件和应用软件。系统软件包含系统的管理程序、用户指令的解释程序以及一些供系统调用的专用标准程序块等。系统软件在用户使用PLC之前就已装入计算机内，并永久保存，在各种控制工作中不需要更改。
|  |  | B | 错误
判断题 | 判断题15 | 与梯形图相比，结构文本有两大优点：一是能实现复杂的数学运算，二是非常简洁和紧凑。 | A | 正确 | A | 随着 PLC 的飞速发展，如果许多高级功能仍用梯形图来表示就会很不方便。为了增强 PLC的数学运算、数据处理、图表显示、报表打印等功能，方便用户的使用，许多大中型 PLC 都配备了 Pascal、BASIC、C 等高级编程语言。这种编程方式叫作结构文本。与梯形图相比，结构文本有两大优点：一是能实现复杂的数学运算，二是非常简洁和紧凑。用结构文本编制的极其复杂的数学运算程序只占一页纸。结构文本用来编制逻辑运算程序也很容易。
|  |  | B | 错误
判断题 | 判断题16 | 在运行模式，PLC只进行内部处理和通信服务工作。 | A | 正确 | B | 在停止模式，PLC只进行内部处理和通信服务工作。在运行模式，PLC除进行内部处理和通信服务外，还要完成输入采样、程序执行和输出刷新3个阶段的周期扫描工作。
|  |  | B | 错误
判断题 | 判断题17 | PLC的扫描工作方式与传统的继电器控制系统没有明显的不同。 | A | 正确 | B | PLC的扫描工作方式与传统的继电器控制系统也有明显的不同，继电器控制系统采用硬逻辑并行运行的方式：在执行过程中，如果一个继电器的线圈通电，则该继电器的所有常开和常闭触点无论处在控制线路的什么位置都会立即动作，即常开触点闭合、常闭触点断开。PLC执行梯形图程序时采用“串行”工作方式，即CPU从上往下、从左往右、一行一行地顺序扫描执行。在PLC的工作过程中，如果某一个软继电器的线圈接通，则该线圈的所有常开和常闭触点并不一定都会立即动作，只有CPU扫描到该触点时才会动作：常开触点闭合，常闭触点断开。因此，程序执行结果与梯形图顺序有关。
|  |  | B | 错误
判断题 | 判断题18 | 在电气控制中，对于小型三相交流异步电动机，一般采取全压启停控制。 | A | 正确 | A | 在电气控制中，对于小型三相交流异步电动机，一般采取全压启停控制。按下启动按钮 SB2，接触器 KM 线圈得电，其主触点闭合使电动机全压启动；按下停止按钮SB1，电动机停止运行。
|  |  | B | 错误
判断题 | 判断题19 | PLC内部有许多具有不同功能的编程元件，它们是物理意义上的实物继电器。 | A | 正确 | B | PLC内部有许多具有不同功能的编程元件，如输入继电器、输出继电器、中间辅助继电器等，它们不是物理意义上的实物继电器，而是由电子电路和存储器组成的虚拟器件，其图形符号和文字符号与传统继电器符号也不同，所以又称为软元件或软继电器，只能在PLC内部编程使用。
|  |  | B | 错误
判断题 | 判断题20 | 1个输入设备原则上占用PLC的1个输入继电器地址。 | A | 正确 | A | 1个输入设备原则上占用PLC的1个输入继电器地址（也称为输入点I）,1个输出设备原则上占用PLC的1个输出继电器地址（也称为输出点O）。
|  |  | B | 错误
判断题 | 判断题21 | 在生产设备中，很多运动部件需要两个相反的运动方向，这就要求电动机能实现正、反两个方向的转动。 | A | 正确 | A | 在生产设备中，很多运动部件需要两个相反的运动方向，这就要求电动机能实现正、反两个方向的转动。由三相交流电动机的工作原理可知，实现电动机反转的方法是将任意两根电源线对调。电动机主电路需要两个交流接触器分别提供正转和反转两个不同相序的电源。
|  |  | B | 错误
判断题 | 判断题22 | 堆栈存储器的操作规则：先进栈的数据先出栈，后进栈的数据后出栈。 | A | 正确 | B | PLC 中有11个堆栈存储器，用于存储中间结果。堆栈存储器的操作规则：先进栈的数据后出栈，后进栈的数据先出栈。
|  |  | B | 错误
判断题 | 判断题23 | 机床设备中做往复运动的工作台或刀具拖板等运动部件，不需要进行矫正。 | A | 正确 | B | 机床设备中做往复运动的工作台或刀具拖板等运动部件，需要频繁地进行正、反转切换。合理利用位置检测器件，可实现运动部件往复循环的自动控制。
|  |  | B | 错误
判断题 | 判断题24 | 通常在1个PLC中有几十至数百个定时器。 | A | 正确 | A | 定时器在PLC中的作用相当于继电器-接触器控制系统中的时间继电器，它有1个16位的设定值寄存器（字）、1个16位的当前值寄存器（字）、1个线圈以及无数个常开/常闭触点（位）。通常在1个PLC中有几十至数百个定时器，可用于定时操作，起延时接通或延时断开电路的作用。
|  |  | B | 错误
判断题 | 判断题25 | 通用定时器的工作原理类似于继电器-接触器控制系统中的通电延时继电器。 | A | 正确 | A | 通用定时器的工作原理类似于继电器-接触器控制系统中的通电延时继电器。定时器线圈被驱动时，当前值开始计时，达到设定值时触点动作（常开触点接通、常闭触点断开）；定时器线圈断开时，当前值立即清零，触点立即复位（常开触点断开、常闭触点接通）。
|  |  | B | 错误
判断题 | 判断题26 | 计数器的设定值也与定时器的设定值一样，既可用常数K设定，也可用数据寄存器D设定。 | A | 正确 | A | 计数器的设定值也与定时器的设定值一样，既可用常数K设定，也可用数据寄存器D设定。例如，指定为D10，如果D10中的内容为123，则与设定K123等效。
|  |  | B | 错误
判断题 | 判断题27 | 停电保持计数器的特点是在外界停电后能保持当前计数值不变，恢复来电时能累计计数。 | A | 正确 | A | 停电保持计数器的特点是在外界停电后能保持当前计数值不变，恢复来电时能累计计数。
|  |  | B | 错误
判断题 | 判断题28 | 加/减计数器的设定值只可正不可负。 | A | 正确 | B | 加/减计数器的设定值可正可负，计数过程中当前值可加可减，分别用特殊辅助继电器M8200～M8234指定计数方向，对应的特殊辅助继电器M断开时为加计数，接通时为减计数。
|  |  | B | 错误
判断题 | 判断题29 | 定时器计数器的自复位电路在实际中应用非常少。 | A | 正确 | B | 与定时器自复位电路一样，计数器的自复位电路也要分析前后3个扫描周期，才能真正理解它的自复位工作过程。计数器的自复位电路主要用于循环计数。定时器计数器的自复位电路在实际中应用非常广泛，要深刻理解才能熟练地应用。
|  |  | B | 错误
判断题 | 判断题30 | FX系列PLC计数器最大的计数范围是32767，无法拓展。 | A | 正确 | B | FX系列PLC计数器最大的计数范围是32 767，若需更大的计数范围，则要进行扩展。
|  |  | B | 错误
判断题 | 判断题31 | I/O 继电器、内部辅助继电器、定时器、计数器等器件的触点不可以多次重复使用。 | A | 正确 | B | I/O 继电器、内部辅助继电器、定时器、计数器等器件的触点可以多次重复使用，无需复杂的程序结构来减少触点的使用次数。
|  |  | B | 错误
判断题 | 判断题32 | 手动程序和自动程序不能同时运行。 | A | 正确 | A | 一般来说，手动程序主要用于调试和检修，自动程序用于正常运行，因此手动程序和自动程序不能同时运行，必须实行互锁。
|  |  | B | 错误
判断题 | 判断题33 | 状态转移图具有简单、直观的特点。 | A | 正确 | A | 状态转移图（SFC图）也称为功能表图，用于描述控制系统的控制过程，具有简单、直观的特点，是设计PLC顺控程序的有力工具。
|  |  | B | 错误
判断题 | 判断题34 | 步进触点属于常闭触点，与普通常闭触点的画法有区别。 | A | 正确 | B | 步进触点属于常开触点，与普通常开触点的画法有区别，只有状态元件S才有步进触点，也就是说STL指令必须和状态元件S结合使用。不用STL指令时状态元件S可以代替辅助继电器M使用。
|  |  | B | 错误
判断题 | 判断题35 | STL指令没有自动将前级步复位的功能。 | A | 正确 | B | STL指令有主控含义，即接在STL指令后面的触点在指令表中要用LD指令或LDI指令。
|  |  | B | 错误
判断题 | 判断题36 | 对于复杂的分支与汇合的组合，不允许上一个分支的汇合还没完成就直接开始下一个分支。 | A | 正确 | A | 对于复杂的分支与汇合的组合，不允许上一个分支的汇合还没完成就直接开始下一个分支。若确实必要，需在上一个汇合完成到下一个分支开始之间加入虚拟状态，使上一个汇合真正完成以后再进入下一个分支。
|  |  | B | 错误
判断题 | 判断题37 | 选择性分支结构的编程原则是先集中处理分支转移情况，然后依顺序进行各分支程序处理和汇合状态。 | A | 正确 | A | 选择性分支结构的编程原则是先集中处理分支转移情况，然后依顺序进行各分支程序处理和汇合状态。
|  |  | B | 错误
判断题 | 判断题38 | 编制指令表程序时，应先编制高号初始状态的单流程。 | A | 正确 | B | 编制指令表程序时，应先编制低号初始状态的单流程，完成后再编制高一号的初始状态单流程，以后顺序编制。
|  |  | B | 错误
判断题 | 判断题39 | 两个相邻的寄存器可组成32位数据寄存器。 | A | 正确 | A | 两个相邻的寄存器可组成32位数据寄存器（最高位为符号位）。在进行32位操作时只要指定低位的编号即可。例如，用D0表示（D1、D0）32位数据。低位一般采用偶数编号。
|  |  | B | 错误
判断题 | 判断题40 | 功能指令与基本指令是相同的。 | A | 正确 | A | 功能指令与基本指令不同，功能指令类似一个子程序，直接由助记符（功能代号）表达本条指令要做什么。
|  |  | B | 错误
判断题 | 判断题41 | 在32位运算中，被指定的字元件是高16位元件。 | A | 正确 | B | 在32位运算中，被指定的字元件是低16位元件，而下一个元件为高16位元件。
|  |  | B | 错误
判断题 | 判断题42 | MUL分为16位和32位两种情况，源操作数是16位时，目标操作数为32位。 | A | 正确 | A | 乘法指令MUL是将指定的源元件中的二进制数相乘，结果送到指定的目标元件中去。MUL分为16位和32位两种情况，源操作数是16位时，目标操作数为32位；源操作数是32位时，目标操作数是64位。最高位为符号位，0 为正，1为负。
|  |  | B | 错误
判断题 | 判断题43 | 四则运算指令只能进行最基本的加、减、乘、除运算。 | A | 正确 | B | 四则运算指令除了能进行最基本的加、减、乘、除运算之外，还能巧妙地利用其运算功能实现某些特定的控制关系。
|  |  | B | 错误
判断题 | 判断题44 | 移位指令只能使用脉冲执行形式或者边沿执行条件。 | A | 正确 | A | 循环移位是一种环形移动，循环右移指令ROR使[D]中各位数据向右循环移n位，最后将从最低位移出的数据存于进位标志M8022中。循环左移指令ROL使[D]中各位数据向左循环移n位，最后将从最高位移出的数据存于进位标志M8022中① 执行这两条指令时，如果目标操作数为位组合元件，则只有 K4或K8才有效。② 移位指令只能使用脉冲执行形式或者边沿执行条件。
|  |  | B | 错误
判断题 | 判断题45 | 状态转移图画好以后，就可以编制步进梯形图程序和指令表程序了。 | A | 正确 | A | 状态转移图画好以后，就可以编制步进梯形图程序和指令表程序了。深刻理解状态转移的内涵对编制步进梯形图程序有很大的帮助。流程开始运行时，必须用初始条件预先将初始步驱动，使之成为活动步。
|  |  | B | 错误
判断题 | 判断题46 | 编码指令的功能：将源操作数中的n位二进制代码用2n位目标操作数中的对应位置1表示。 | A | 正确 | B | 译码（解码）指令功能：将源操作数中的n位二进制代码用2n位目标操作数中的对应位置1表示。
|  |  | B | 错误
判断题 | 判断题47 | 只有步进指令STL才能自动将前级步复位。 | A | 正确 | A | 因为只有步进指令STL才能自动将前级步复位，其他指令没有这个功能。
|  |  | B | 错误
判断题 | 判断题48 | 变址寄存器主要用于操作数地址的修改或数据内容的修改。 | A | 正确 | A | 变址寄存器除了与通用数据寄存器有相同的存储数据功能外，主要用于操作数地址的修改或数据内容的修改。
|  |  | B | 错误
判断题 | 判断题49 | BCD指令和SEGD指令都可以驱动LED数码管进行数码显示。 | A | 正确 | A | BCD指令和SEGD指令都可以驱动LED数码管进行数码显示。不同的是，BCD 指令驱动的数码管需要自带译码器，每个数码管的阳极只需占用4个输出点，属于PLC机外译码指令；SEGD 指令可以直接驱动数码管进行显示，每个数码管的阳极要占用7个输出点，属于PLC机内译码指令。
|  |  | B | 错误
判断题 | 判断题50 | SMOV指令适用于所有的PLC。 | A | 正确 | B | SMOV指令仅适用于FX2N、FX2NC的PLC。
|  |  | B | 错误
判断题 | 判断题51 | 在程序编制中，经常会遇到一些逻辑功能相同的程序段需要反复被运行，为了简化程序结构，可以编写成子程序。 | A | 正确 | A | 在程序编制中，经常会遇到一些逻辑功能相同的程序段需要反复被运行，为了简化程序结构，可以编写成子程序，然后在主程序中根据需要反复调用。
|  |  | B | 错误
判断题 | 判断题52 | 使用子程序时主程序在后，子程序在前。 | A | 正确 | B | 使用子程序时应注意以下问题。（1）主程序在前，子程序在后，即子程序要放在 FEND 指令之后。不同位置的“CALL”指令可以调用相同标号的子程序，但同一标号的指针只能使用一次，跳转指令中用过的指针标号不能再重复使用。（2）子程序可以调用下一级子程序，称为子程序嵌套，FX2N系列的 PLC 最多可以有5级子程序嵌套。
|  |  | B | 错误
判断题 | 判断题53 | 使用循环指令可以使程序变得简洁、方便。 | A | 正确 | A | 循环指令用于某种操作反复进行的场合，使用循环指令可以使程序变得简洁、方便。
|  |  | B | 错误
判断题 | 判断题54 | 循环指令由FOR和NEXT两条指令构成，这两条指令可以单独使用。 | A | 正确 | B | 循环指令用于某种操作反复进行的场合，使用循环指令可以使程序变得简洁、方便。循环指令由FOR和NEXT两条指令构成，因此这两条指令是要成对使用的。
|  |  | B | 错误
判断题 | 判断题55 | FX2N-2AD的布线，不能将一个通道作为模拟电压输入而将另一个作为电流输入。 | A | 正确 | A | 在使用中，不能将一个通道作为模拟电压输入而将另一个作为电流输入，这是因为两个通道适应相同的偏置值和增益值。
|  |  | B | 错误
判断题 | 判断题56 | 偏置值可设置为任意的数字值。 | A | 正确 | A | 模块出厂时，对于电压输入为DC 0～10 V，偏置值和增益值调整到数字值为0～4000。当FX2N-2AD用作电流输入或DC 0～5V输入，或根据工厂设定的输入特性进行输入时，就有必要进行偏置值和增益值的调节。偏置值和增益值的调节是对实际的模拟输入设定一个数字值，这是由 FX2N-2AD的容量调节器来调节的。图5-4所示为FX2N-2AD容量调节器示意图，使用电压发生器和电流发生器来完成。也可以用FX2N-4DA和FX2N-2DA代替电压和电流发生器来调节。偏置值可设置为任意的数字值。
|  |  | B | 错误
判断题 | 判断题57 | 在两个串行通信设备进行任意通信之前，必须设置相互可辨认的参数。 | A | 正确 | A | 在两个串行通信设备进行任意通信之前，必须设置相互可辨认的参数，只有设置一致才能进行通信。这些参数包括波特率、停止位和奇偶校验等，它们通过位组合方式来选择，这些位存放在数据寄存器D8120中。
|  |  | B | 错误
判断题 | 判断题58 | 对异步电动机实现调速时，希望主磁通保持变化。 | A | 正确 | B | 对异步电动机实现调速时，希望主磁通保持不变。若磁通太弱，铁心利用不充分，同样的转子电流下转矩减小，电动机的负载能力下降；若磁通太强，铁心发热，波形变坏。
|  |  | B | 错误
判断题 | 判断题59 | 变频器考虑负荷、运行方式时，按出厂设定的参数运行即可。 | A | 正确 | B | 变频器用于单纯可变速运行时，按出厂设定的参数运行即可。考虑负荷、运行方式时，必须设定必要的参数。
|  |  | B | 错误
判断题 | 判断题60 | 为正确建立通信，必须在变频器中设置有关的参数。 | A | 正确 | A | 为正确建立通信，必须在变频器中设置有关的参数，由操作面板进行；变频器参数设定后请将变频器的电源关闭，再重新接上电源，否则无法通信。
|  |  | B | 错误
判断题 | 判断题61 | 继电器-接触器控制系统就是通过控制继电器或接触器线圈的得电或失电来接通或断开电路。 | A | 正确 | A | 继电器-接触器控制系统就是通过控制继电器或接触器线圈的得电或失电来接通或断开电路，从而控制电动机运行或停止的。
|  |  | B | 错误
判断题 | 判断题62 | 继电器-接触器控制系统结构简单，价格高，能满足一般的生产工艺要求。 | A | 正确 | B | 继电器-接触器控制系统结构简单，价格低，能满足一般的生产工艺要求，但也存在一些问题：采用机械触点硬性接线，系统运行可靠性差，检修困难；控制要求改变时要改变硬件的接线，对于复杂的控制系统，这种变动的工作量大，周期长，并且经济损失也很大；体积大，耗能多。
|  |  | B | 错误
判断题 | 判断题63 | 20世纪60年代，继电器控制在工业控制领域占主导地位。 | A | 正确 | A | 20世纪60年代，继电器控制在工业控制领域占主导地位，该控制系统按照一定的逻辑关系对开关量进行顺序控制。这种采用固定接线的控制系统体积大，耗电多，并且可靠性不高，通用性和灵活性较差，因此迫切地需要新型控制装置来替代。
|  |  | B | 错误
判断题 | 判断题64 | PLC主要替代传统的继电器-接触器控制系统。 | A | 正确 | A | PLC的早期产品名称为“可编程逻辑控制器”，主要替代传统的继电器-接触器控制系统。随着微处理器技术的发展，可编程逻辑控制器不仅可以进行逻辑控制，还可以对模拟量进行控制。
|  |  | B | 错误
判断题 | 判断题65 | PLC的可靠程度是使用机械触点的继电器所无法比拟的。 | A | 正确 | A | 现代 PLC 采用了集成度很高的微电子器件，大量的开关动作由无触点的半导体电路来完成，其可靠程度是使用机械触点的继电器所无法比拟的。为保证PLC能够在恶劣的工业环境下可靠工作，其设计和制造过程中采取了一系列硬件和软件方面的抗干扰措施。
|  |  | B | 错误
判断题 | 判断题66 | PLC缺少保障后的信息保护措施。 | A | 正确 | B | 在软件方面，PLC 设置故障检测与诊断程序，每次扫描都对系统状态、用户程序、工作环境和故障进行检测与诊断，发现出错后，立即自动做出相应的处理，如报警、保护数据和封锁输出等。同时PLC会带有后备电池，以保障停电后随机存储器（RAM）中的有关状态及信息不会丢失。
|  |  | B | 错误
判断题 | 判断题67 | PLC广泛应用于钢铁、采矿、水泥、石油、化工等行业。 | A | 正确 | A | 随着 PLC 功能的不断完善、性价比的不断提高，PLC 的应用面也越来越广。目前，PLC已广泛应用于钢铁、采矿、水泥、石油、化工、电子、机械制造、汽车、船舶、装卸、造纸、纺织、环保、娱乐等各行各业。PLC的应用范围通常可分为以下5种类型。（1）顺序控制、（2）运动控制、（3）过程控制、（4）数据处理、（5）通信和联网。
|  |  | B | 错误
判断题 | 判断题68 | 运动控制是 PLC 应用最广泛的领域，它取代了传统的继电器顺序控制 | A | 正确 | B | 顺序控制是 PLC 应用最广泛的领域，它取代了传统的继电器顺序控制。PLC 应用于单机控制、多机群控制、生产自动化流水线控制，如注塑机、印刷机械、订书机械、切纸机械、组合机床、磨床、装配生产线、包装生产线、电镀流水线及电梯控制等。
|  |  | B | 错误
判断题 | 判断题69 | 塑料挤压成形机体现了PLC的应用范围中的运动控制。 | A | 正确 | B | 过程控制是指对温度、压力、流量等连续变化的模拟量的闭环控制。PLC 通过模拟量 I/O模块，实现模拟量和数字量之间的 A/D转换与 D/A转换，并对模拟量实行PID闭环控制。其PID 闭环控制功能已经广泛地应用于塑料挤压成形机、加热炉、热处理炉、锅炉等设备，主要涉及轻工、化工、机械、冶金、电力、建材等行业。
|  |  | B | 错误
判断题 | 判断题70 | PLC将成为当前和今后工业控制的主要手段和重要的基础控制设备之一。 | A | 正确 | A | PLC将成为当前和今后工业控制的主要手段和重要的基础控制设备之一。在未来的工业生产中，PLC技术、机器人技术和CAD/CAM技术将成为实现工业生产自动化的三大支柱。
|  |  | B | 错误
问答题 | 问答题1 | 简单说明PLC的特点。 |  | （1）可靠性高，抗干扰能力强； （2）编程方便，操作性强； （3）功能完善，应用灵活； （4）使用简单，调试维修方便。 |  | 关键点：可靠性、操作性、应用灵活、使用简单。
问答题 | 问答题2 | 简述现代PLC的发展有两个主要趋势。 |  | 一个是向体积更小、速度更快、功能更强和价格更低的微小型化方面发展；另一个是向大型网络化、高性能、良好的兼容性和多功能方面发展。 |  | 关键点：微小型化方面、大型网络化。
问答题 | 问答题3 | CPU的主要用途有？ |  | ① 接收从编程器输入的用户程序和数据，送入存储器存储。 ② 用扫描方式接收输入设备的状态信号，并存入相应的数据区（输入映像寄存器）。 ③ 监测和诊断电源、PLC内部电路的工作状态和用户编程过程中的语法错误等。 ④ 执行用户程序。从存储器逐条读取用户指令，完成各种数据的运算、传送和存储等功能。 ⑤ 根据数据处理的结果，刷新有关标志位的状态和输出映像寄存器状态表的内容，再经过输出部件实现输出控制、制表打印或数据通信等功能。 |  | 关键点：数据、状态信号、工作状态、执行程序、数据处理。
问答题 | 问答题4 | 简单说明PLC的工作特点。 |  | （1）循环扫描的工作方式PLC：采用的是一个不断循环的顺序扫描工作方式。每一次扫描所用的时间称为扫描周期或工作周期。 （2）PLC与其他控制系统工作方式的区别：PLC对用户程序的执行是以循环扫描方式进行的。PLC这种运行程序的方式与微型计算机相比有较大的不同。微型计算机运行程序时，一旦执行到END指令，就结束运行。PLC从存储地址所存放的第1条用户程序开始，在无中断或跳转的情况下，按存储地址号递增的方向顺序逐条执行用户程序，直到 END 指令结束。然后从头开始执行，并周而复始地循环，直到停机或从运行（RUN）切换到停止（STOP）工作状态。PLC每扫描完1次程序就构成1个扫描周期。 |  | 关键点：循环扫描、区别。
问答题 | 问答题5 | 说明经验设计法需要注意的事项。 |  | （1）在继电器-接触器控制电路中，所有的继电器、接触器都是物理元件，其触点都是有限的。因而控制电路中要注意触点是否够用，要尽量合并触点。但在PLC中，所有的编程软元件都是虚拟器件，都有无数的内部触点供编程使用，不需要考虑怎样节省触点。 （2）在继电器-接触器控制电路中，要尽量减少元器件的使用数量和通电时间的长短，以降低成本、节省电能和减小故障概率。但在PLC中，当PLC的硬件型号选定以后其价格就定了。编制程序时可以使用PLC丰富的内部资源，使程序功能更加强大和完善。 （3）在继电器-接触器控制电路中，满足条件的各条支路是并行执行的，因而要考虑复杂的联锁关系和临界竞争。然而在PLC中，由于CPU扫描梯形图的顺序是从上到下（串行）执行的，因此可以简化联锁关系，不考虑临界竞争问题。 （4）在满足控制要求的前提下，力求使程序简洁和具有可读性。 |  | 关键点：触点有限、降低成本、节省电能和减小故障概率、联锁关系和临界竞争、简洁和具有可读性。
问答题 | 问答题6 | 简单说明PLC设计的基本原则。 |  | （1）充分发挥PLC的控制功能，最大限度地满足被控制的生产机械或生产过程的控制要求。 （2）在满足控制要求的前提下，力求使控制系统经济、简单，维修方便。 （3）保证控制系统安全可靠。保证人身安全与设备安全永远都是第一位的，在满足控制要求的同时，要注意硬件的安全保护。 （4）考虑到生产发展、工艺的改进及系统的扩充，在选用PLC时，在I/O点数和内存容量上要适当地留有余地。 （5）设计调试点以便于调试，采用模块化设计，尽量减少程序量，并全面注释，便于维修。（6）软件设计主要是指编写程序，要求程序结构清楚、可读性强、程序简短、占用内存少、扫描周期短。 |  | 关键点：控制功能、经济、简单、安全可靠、存容量、模块化设计、软件设计。
问答题 | 问答题7 | 说明PLC控制系统的设计内容。 |  | （1）根据设计任务书进行工艺分析，并确定控制方案，它是设计的依据。 （2）选择输入设备（如按钮、开关、传感器等）和输出设备（如继电器、接触器、指示灯等执行机构）。 （3）选定PLC的型号（包括机型、容量、I/O模块和电源等）。 （4）分配PLC的I/O点，绘制PLC的I/O硬件接线图。 （5）编写程序并调试。 （6）设计控制系统的操作台、电气控制柜等以及安装接线图。 （7）编写设计说明书和使用说明书。 |  | 关键点：确定控制方案、设备、PLC的型号、I/O点、编写程序、设计控制系统、编写。
问答题 | 问答题8 | 使用跳转指令应注意什么问题？ |  | （1）FX2N系列PLC的指针标号P有128点（P0～P127），用于分支和跳转程序。多条跳转指令可以使用相同的指针标号，但同一个指针标号只能出现一次，否则程序会出错。 （2）如果跳转条件满足，则执行跳转指令，程序跳到以指针标号P为入口的程序段开始执行；否则不执行跳转指令，按顺序执行下一条指令。 （3）P63是END所在的步序，在程序中不需要设置P63。 （4）如果用M8000常开触点作为跳转条件，则CJ变成无条件跳转指令。 （5）不在同一个指针标号的程序段中出现的同一线圈不看作双线圈。 （6）处于被跳过的程序段中的 Y、M、S 由于该段程序不执行，故即使驱动它们的工作条件发生了变化，也依然保持跳转前的状态不变。同理，T、C 如果被跳过，则跳转期间它们的当前值被锁定，当跳转中止、程序继续执行时，定时计数接着进行。 |  | 关键点：回答出其中一部分即可
问答题 | 问答题9 | 简述MT500系列触摸屏人机界面的主要功能。 |  | （1）指示灯（PLC I/O 显示、内部节点显示、多段指示灯等）。 （2）开关（位状态型开关、多段开关、切换窗口开关等）。 （3）各种动态图表（棒图、仪表、移动元件、趋势图等）。 （4）数据显示（数值显示、ASCII显示、文字显示等）。 （5）数据输入（数值输入、ASCII输入、文字输入等）。 （6）异常报警（报警显示、跑马灯显示、事件显示等）。 （7）静态显示（直线、圆、矩形、文字等）。 |  | 关键点：回答出其中一部分即可
问答题 | 问答题10 | 使用子程序时应注意什么？ |  | （1）主程序在前，子程序在后，即子程序要放在 FEND 指令之后。不同位置的“CALL”指令可以调用相同标号的子程序，但同一标号的指针只能使用一次，跳转指令中用过的指针标号不能再重复使用。 （2）子程序可以调用下一级子程序，称为子程序嵌套，FX2N系列的 PLC 最多可以有5级子程序嵌套。 |  | 关键点：主程序在前，子程序在后；子程序嵌套。
问答题 | 问答题11 | PLC内部硬件结构由哪几部分构成？ |  | 1.CPU：CPU一般由控制器、运算器和寄存器组成，这些电路都集成在一个芯片内。CPU通过数据总线、地址总线和控制总线与存储单元、I/O接口电路相连接。 2.存储器：存储器主要用来存放程序和数据，PLC的存储器可以分为系统程序存储器、用户程序存储器及工作数据存储器3种。 3.I/O接口电路：I/O模块是PLC与工业控制现场各类信号连接的部分，在PLC与被控对象间传递I/O信息。 4.电源：PLC配有开关式稳压电源模块。电源模块把交流电源转换成PLC的CPU、存储器等内部电路工作所需要的直流电源，使 PLC 正常工作。 |  | 关键点：CPU、存储器、I/O接口电路、电源。
问答题 | 问答题12 | 简述PLC控制系统的设计步骤。 |  | （1）工艺分析； （2）选择合适的PLC类型； （3）分配I/O点； （4）程序设计； （5）控制柜或操作台的设计和现场施工； （6）应用系统整体调试； （7）编制技术文件。 |  | 关键点：记住步骤的顺序。
问答题 | 问答题13 | CPU芯片的作用有哪些？ |  | ① 接收从编程器输入的用户程序和数据，送入存储器存储。 ② 用扫描方式接收输入设备的状态信号，并存入相应的数据区（输入映像寄存器）。 ③ 监测和诊断电源、PLC内部电路的工作状态和用户编程过程中的语法错误等。 ④ 执行用户程序。从存储器逐条读取用户指令，完成各种数据的运算、传送和存储等功能。 ⑤ 根据数据处理的结果，刷新有关标志位的状态和输出映像寄存器状态表的内容，再经过输出部件实现输出控制、制表打印或数据通信等功能。 |  | 关键点：接收、扫描、监测和诊断、执行、输出。
问答题 | 问答题14 | 简单说明PLC的应用范围。 |  | （1）顺序控制：顺序控制是 PLC 应用最广泛的领域，它取代了传统的继电器顺序控制。PLC 应用于单机控制、多机群控制、生产自动化流水线控制，如注塑机、印刷机械、订书机械、切纸机械、组合机床、磨床、装配生产线、包装生产线、电镀流水线及电梯控制等。 （2）运动控制：PLC使用专用的指令或运动控制模块，对直线运动或圆周运动进行控制，可实现单轴、双轴、三轴和多轴位置控制，使运动控制与顺序控制功能有机地结合在一起。PLC的运动控制功能广泛地用于各种机械，如金属切削机床、金属成形机械、装配机械、机器人、电梯等场合。 （3）过程控制：过程控制是指对温度、压力、流量等连续变化的模拟量的闭环控制。PLC 通过模拟量 I/O模块，实现模拟量和数字量之间的 A/D转换与 D/A转换，并对模拟量实行PID闭环控制。其PID 闭环控制功能已经广泛地应用于塑料挤压成形机、加热炉、热处理炉、锅炉等设备，主要涉及轻工、化工、机械、冶金、电力、建材等行业。 （4）数据处理：现代的PLC具有数学运算、数据传送、数据转换、排序和查表、位操作等功能，可以完成数据的采集、分析和处理。这些数据可以与储存在存储器中的参考值比较，也可以用通信功能传送到其他智能装置，或者将它们打印制表。 （5）通信和联网：通信和联网是指PLC与PLC之间、PLC与计算机或其他智能设备（如变频器、数控装置）之间的通信，利用PLC和计算机的 RS-232或 RS-422接口、PLC的专用通信模块，用双绞线和同轴电缆或光缆将它们连接成网络，实现信息交换，构成“集中管理、分散控制”的多级分布式控制系统，建立自动化网络。 |  | 关键点：顺序控制、运动控制、过程控制、数据处理、通信和联网。
问答题 | 问答题15 | 继电器-接触器控制系统不足之处是什么？ |  | 采用机械触点硬性接线，系统运行可靠性差，检修困难；控制要求改变时要改变硬件的接线，对于复杂的控制系统，这种变动的工作量大，周期长，并且经济损失也很大；体积大，耗能多。 |  | 关键点：回答出其中一部分即可