## 电机与电气控制技术
题目类型 | 试题标题 | 试题内容 | 答案标题 | 答案内容 | 是否为正确答案
单选题 | 单选题1 | 下列元件中，开关电器有 | A | 组合开关 | A | 下列元件中，开关电器有组合开关.
|  |  | B | 接触器
|  |  | C | 行程开关
|  |  | D | 时间继电器
单选题 | 单选题2 | 下列元件中，主令电器有 | A | 熔断器 | A | 下列元件中，主令电器有熔断器
|  |  | B | 按钮
|  |  | C | 刀开关
|  |  | D | 速度继电器
单选题 | 单选题3 | 熔断器的作用是 | A | 控制行程 | C | 熔断器的作用是短路或严重过载
|  |  | B | 控制速度
|  |  | C | 短路或严重过载
|  |  | D | 弱磁保护
单选题 | 单选题4 | 低压断路器的型号为DZ10-100，其额定电流是 | A | 10A | B | 低压断路器的型号为DZ10-100，其额定电流是100A
|  |  | B | 100A
|  |  | C | 10~100A
|  |  | D | 大于100A
单选题 | 单选题5 | 接触器的型号为CJ10-160，其额定电流是 | A | 10A | B | 接触器的型号为CJ10-160，其额定电流是160A
|  |  | B | 160A
|  |  | C | 10~160A
|  |  | D | 大于160A
单选题 | 单选题6 | 交流接触器的作用是 | A | 频繁通断主回路 | A | 交流接触器的作用是频繁通断主回路
|  |  | B | 频繁通断控制回路
|  |  | C | 保护主回路
|  |  | D | 保护控制回路
单选题 | 单选题7 | 交流接触器在不同的额定电压下，额定电流 | A | 相同 | B | 交流接触器在不同的额定电压下，额定电流不相同
|  |  | B | 不相同
|  |  | C | 与电压无关
|  |  | D | 与电压成正比
单选题 | 单选题8 | 下面不是接触器的组成部分。 | A | 电磁机构 | D | 脱扣机构不是接触器的组成部分.
|  |  | B | 触点系统
|  |  | C | 灭弧装置
|  |  | D | 脱扣机构
单选题 | 单选题9 | 时间继电器的作用是 。 | A | 短路保护 | D | 时间继电器的作用是延时通断控制回路
|  |  | B | 过电流保护
|  |  | C | 延时通断主回路
|  |  | D | 延时通断控制回路
单选题 | 单选题10 | 若将空气阻尼式时间继电器由通电延时型改为断电延时型需要将 | A | 延时触头反转180° | B | 若将空气阻尼式时间继电器由通电延时型改为断电延时型需要将电磁系统反转180°.
|  |  | B | 电磁系统反转180°
|  |  | C | 电磁线圈两端反接
|  |  | D | 活塞反转180°
单选题 | 单选题11 | 通电延时时间继电器，它的延时触点动作情况是 | A | 线圈通电时触点延时动作，断电时触点瞬时动作 | A | 通电延时时间继电器，它的延时触点动作情况是线圈通电时触点延时动作，断电时触点瞬时动作。
|  |  | B | 线圈通电时触点瞬时动作，断电时触点延时动作
|  |  | C | 线圈通电时触点不动作，断电时触点瞬时动作
|  |  | D | 线圈通电时触点不动作，断电时触点延时动作
单选题 | 单选题12 | 断电延时时间继电器，它的延时触点动作情况是 | A | 线圈通电时触点延时动作，断电时触点瞬时动作 | B | 断电延时时间继电器，它的延时触点动作情况是线圈通电时触点瞬时动作，断电时触点延时动作
|  |  | B | 线圈通电时触点瞬时动作，断电时触点延时动作
|  |  | C | 线圈通电时触点不动作，断电时触点瞬时动作
|  |  | D | 线圈通电时触点不动作，断电时触点延时动作
单选题 | 单选题13 | 热继电器的整定值为6.8A，则动作范围应选用 | A | 0.4~0.64A | D | 热继电器的整定值为6.8A，则动作范围应选用6.4~10A
|  |  | B | 0.64~1A
|  |  | C | 4~6.4A
|  |  | D | 6.4~10A
单选题 | 单选题14 | 热继电器中双金属片的弯曲作用是由于双金属片 | A | 温度效应不同 | C | 热继电器中双金属片的弯曲作用是由于双金属片膨胀系数不同
|  |  | B | 强度不同
|  |  | C | 膨胀系数不同
|  |  | D | 所受压力不同
单选题 | 单选题15 | 黄绿相间的双色线，按电气规范只能用作 | A | 火线 | C | 黄绿相间的双色线，按电气规范只能用作接地线
|  |  | B | 零线
|  |  | C | 接地线
|  |  | D | 网络线
单选题 | 单选题16 | 在控制电路中，如果两个常开触点串联，则它们是 | A | 与逻辑关系 | A | 在控制电路中，如果两个常开触点串联，则它们是与逻辑关系
|  |  | B | 或逻辑关系
|  |  | C | 非逻辑关系
|  |  | D | 与非逻辑关系
单选题 | 单选题17 | 在机床电气控制电路中采用两地分别控制方式,其控制按钮连接的规律是 | A | 全为串联 | C | 在机床电气控制电路中采用两地分别控制方式,其控制按钮连接的规律是起动按钮并联，停止按钮串联
|  |  | B | 全为并联
|  |  | C | 起动按钮并联，停止按钮串联
|  |  | D | 起动按钮串联，停止按钮并联
单选题 | 单选题18 | 11kW以上的笼型电机，进行起动时应采取 | A | 全压起动 | B | 11kW以上的笼型电机，进行起动时应采取减压起动
|  |  | B | 减压起动
|  |  | C | 刀开关直接起动
|  |  | D | 接触器直接起动
单选题 | 单选题19 | 直流电机如果不配置弱磁保护，则电机运行时发生弱磁会导致 | A | 电机过流烧毁 | D | 直流电机如果不配置弱磁保护，则电机运行时发生弱磁会导致电机飞车事故
|  |  | B | 电机过压绝缘击穿
|  |  | C | 电网电压下降
|  |  | D | 电机飞车事故
单选题 | 单选题20 | 分析电气控制原理时应当 | A | 先机后电 | A | 分析电气控制原理时应当先机后电
|  |  | B | 先电后机
|  |  | C | 先辅后主
|  |  | D | 化零为整
单选题 | 单选题21 | 电磁机构中衔铁可靠地被吸住的条件是 | A | 电磁吸力大于弹簧反力 | A | 电磁机构中衔铁可靠地被吸住的条件是电磁吸力大于弹簧反力
|  |  | B | 电磁吸力等于弹簧反力
|  |  | C | 电磁吸力小于弹簧反力
|  |  | D | 电磁吸力小
单选题 | 单选题22 | 直流电磁结构为防止线圈过电压损坏，在电磁线圈两端 | A | 并联放电回路 | A | 直流电磁结构为防止线圈过电压损坏，在电磁线圈两端并联放电回路
|  |  | B | 串联放电回路
|  |  | C | 不需要任何回路
|  |  | D | 需要回路
单选题 | 单选题23 | 三相异步电动机反接制动的优点是 | A | 制动平稳 | C | 三相异步电动机反接制动的优点是制动迅速
|  |  | B | 能耗较小
|  |  | C | 制动迅速
|  |  | D | 定位准确
单选题 | 单选题24 | 三相异步电动机在运行时出现一相电源断电，对电动机带来的影响主要是 | A | 电动机立即停转 | B | 三相异步电动机在运行时出现一相电源断电，对电动机带来的影响主要是电动机转速降低、温度升高
|  |  | B | 电动机转速降低、温度升高
|  |  | C | 电动机出现振动及异声
|  |  | D | 电动机反转
单选题 | 单选题25 | 欲使接触器KM1动作后接触器KM2才能动作，需要 | A | 在KM1的线圈回路中串入KM2的常开触点 | C | 欲使接触器KM1动作后接触器KM2才能动作，需要在KM2的线圈回路中串入KM1的常开触点
|  |  | B | 在KM1的线圈回路中串入KM2的常闭触点
|  |  | C | 在KM2的线圈回路中串入KM1的常开触点
|  |  | D | 在KM2的线圈回路中串入KM1的常闭触点
单选题 | 单选题26 | 三相笼形电动机采用星-三角降压起动，使用于正常工作时（ ）接法的电动机。 | A | 三角形 | A | 三相笼形电动机采用星-三角降压起动，使用于正常工作时三角形接法的电动机
|  |  | B | 星型
|  |  | C | 两个都行
|  |  | D | 两个都不行
单选题 | 单选题27 | 星型——三角形减压电路中，星型接法起动电压为三角形接法电压的 | A | 1/√3 | A | 星型——三角形减压电路中，星型接法起动电压为三角形接法电压的1/√3
|  |  | B | 1/√2
|  |  | C | 44929
|  |  | D | 44928
单选题 | 单选题28 | 双速电动机高速运行时，定子绕组采用（ ）连接。 | A | 星型 | D | 双速电动机高速运行时，定子绕组采用双星型连接。
|  |  | B | 三角形
|  |  | C | 星-三角形
|  |  | D | 双星型
单选题 | 单选题29 | 接触器的额定电流是指 | A | 线圈的额定电流 | B | 接触器的额定电流是指主触头的额定电流
|  |  | B | 主触头的额定电流
|  |  | C | 辅助触头的额定电流
|  |  | D | 以上三者之和
单选题 | 单选题30 | 有型号相同，线圈额定电压均为380V的两只接触器，若串联后接入380V回路，则 | A | 都不吸合 | A | 有型号相同，线圈额定电压均为380V的两只接触器，若串联后接入380V回路，则都不吸合
|  |  | B | 有一只吸合
|  |  | C | 都吸合
|  |  | D | 不能确定
单选题 | 单选题31 | 交流接触器的衔铁被卡住不能吸合会造成 | A | 线圈端电压增大 | C | 交流接触器的衔铁被卡住不能吸合会造成线圈电流增大
|  |  | B | 线圈阻抗增大
|  |  | C | 线圈电流增大
|  |  | D | 线圈电流减小
单选题 | 单选题32 | 电机正反转运行中的两接触器必须实现相互间 | A | 联锁 | A | 电机正反转运行中的两接触器必须实现相互间联锁
|  |  | B | 自锁
|  |  | C | 禁止
|  |  | D | 记忆
单选题 | 单选题33 | 能用来表示电机控制电路中电气元件实际安装位置的是 | A | 电气原理图 | B | 能用来表示电机控制电路中电气元件实际安装位置的是电气布置图
|  |  | B | 电气布置图
|  |  | C | 电气接线图
|  |  | D | 电气系统图
单选题 | 单选题34 | 接触器与继电器的触点可以互换的决定条件是 | A | 额定电压相同 | D | 接触器与继电器的触点可以互换的决定条件是额定电压相同、额定电流相同、触点数量相同
|  |  | B | 额定电流相同
|  |  | C | 触点数量相同
|  |  | D | 以上三者相同
单选题 | 单选题35 | 改变交流电动机的运转方向，调整电源采取的方法是 | A | 调整其中两相的相序 | A | 改变交流电动机的运转方向，调整电源采取的方法是调整其中两相的相序。
|  |  | B | 调整三相的相序
|  |  | C | 定子串电阻
|  |  | D | 转子串电阻
单选题 | 单选题36 | 以下（ ）是数字伺服系统的测量元件。 | A | 脉冲编码器 | A | 脉冲编码器是数字伺服系统的测量元件。
|  |  | B | 旋转变压器
|  |  | C | 感应同步器
|  |  | D | 磁尺
单选题 | 单选题37 | 欠电流继电器可用于（ ）保护。 | A | 短路 | D | 欠电流继电器可用于失磁保护
|  |  | B | 过载
|  |  | C | 失压
|  |  | D | 失磁
单选题 | 单选题38 | 50kW以上的笼型电机，进行起动时应采取（ ）。 | A | 全压起动 | B | 50kW以上的笼型电机，进行起动时应采取减压起动
|  |  | B | 减压起动
|  |  | C | 刀开关直接起动
|  |  | D | 接触器直接起动
单选题 | 单选题39 | 下列电动机中，（ ）可以不设置过电流保护。 | A | 直流电动机 | B | 三相笼型异步电动机可以不设置过电流保护。
|  |  | B | 三相笼型异步电动机
|  |  | C | 绕线式异步电动机
|  |  | D | 以上三种电动机
单选题 | 单选题40 | 异步电动机三种基本调速方法中，不含 | A | 变极调速 | D | 异步电动机三种基本调速方法中，不含变电流调速
|  |  | B | 变频调速
|  |  | C | 变转差率调速
|  |  | D | 变电流调速
单选题 | 单选题41 | 机床的调速方法中，一般使用 | A | 电气无级调速 | A | 机床的调速方法中，一般使用电气无级调速
|  |  | B | 机械调速
|  |  | C | 同时使用以上两种调速
|  |  | D | 两种调速
单选题 | 单选题42 | 车床控制，不正确的说法 | A | A主运动控制可能有正反转 | B | 车床控制，冷却泵控制可能有正反转，是不对的
|  |  | B | B冷却泵控制可能有正反转
|  |  | C | C快速移动控制采用点动控制
|  |  | D | 点动控制
单选题 | 单选题43 | 欲使接触器KM1断电返回后接触器KM2才能断电返回，需要 | A | 在KM1的停止按钮两端并联KM2的常开触点 | C | 欲使接触器KM1断电返回后接触器KM2才能断电返回，需要在KM2的停止按钮两端并联KM1的常开触点
|  |  | B | 在KM1的停止按钮两端并联KM2的常闭触点
|  |  | C | 在KM2的停止按钮两端并联KM1的常开触点
|  |  | D | 在KM2的停止按钮两端并联KM1的常闭触点
单选题 | 单选题44 | 电压等级相同的两个电压继电器在线路中 | A | 可以直接并联 | A | 电压等级相同的两个电压继电器在线路中可以直接并联
|  |  | B | 不可以直接并联
|  |  | C | 不能同时在一个线路中
|  |  | D | 只能串联
单选题 | 单选题45 | 三相异步电机采用能耗制动时，当切断电源时，将 | A | 转子回路串入电阻 | D | 三相异步电机采用能耗制动时，当切断电源时，将定子绕组送入直流电
|  |  | B | 定子任意两相绕组进行反接
|  |  | C | 转子绕组进行反接
|  |  | D | 定子绕组送入直流电
单选题 | 单选题46 | 三相感应电动机起动时，起动电流很大，可达额定电流的 | A | 4~7倍 | A | 三相感应电动机起动时，起动电流很大，可达额定电流的4~7倍
|  |  | B | 2~2.5倍
|  |  | C | 10~20倍
|  |  | D | 5~6倍
单选题 | 单选题47 | 下列电器中不能实现短路保护的是 | A | 熔断器 | B | 下列电器中不能实现短路保护的是热继电器
|  |  | B | 热继电器
|  |  | C | 过电流继电器
|  |  | D | 空气开关
单选题 | 单选题48 | 断电延时型时间继电器，它的延时动合触点是 | A | 延时闭合的动合触点 | C | 断电延时型时间继电器，它的延时动合触点是瞬动闭合延时断开的动合触点
|  |  | B | 瞬动动合触点
|  |  | C | 瞬动闭合延时断开的动合触点
|  |  | D | 延时闭合瞬时断开的动合触点
单选题 | 单选题49 | 在延时精度要求不高，电源电压波动较大的场合，应选用 | A | 空气阻尼式时间继电器 | A | 在延时精度要求不高，电源电压波动较大的场合，应选用空气阻尼式时间继电器
|  |  | B | 晶体管式时间继电器
|  |  | C | 电动式时间继电器
|  |  | D | 电磁式时间继电器
单选题 | 单选题50 | 电压继电器线圈与电流继电器线圈相比，具有的特点是 | A | 电压继电器线圈与被测线路串联。 | B | 电压继电器线圈与电流继电器线圈相比，具有的特点是电压继电器线圈的匝数多，导线细，电阻大
|  |  | B | 电压继电器线圈的匝数多，导线细，电阻大。
|  |  | C | 电压继电器线圈的匝数少，导线粗，电阻小。
|  |  | D | 电压继电器线圈的匝数少，导线粗，电阻大。
单选题 | 单选题51 | 关于电压继电器，下列说法正确的是 | A | 过电压继电器的动作电压为额定电压的110%~115% | D | 关于电压继电器，过电压继电器的动作电压为额定电压的110%~115%，欠电压继电器的动作电压为额定电压的40%~70%，零电压继电器的动作电压为额定电压的5%~25%
|  |  | B | 欠电压继电器的动作电压为额定电压的40%~70%
|  |  | C | 零电压继电器的动作电压为额定电压的5%~25%
|  |  | D | 以上三种说法都正确
单选题 | 单选题52 | C650卧式车床中关于KM3和KA的触点，以下说法正确的是 | A | KM3的触点可以用KA的触点代替 | C | C650卧式车床中关于KM3和KA的触点，两者的触点可以互相替换
|  |  | B | KA的触点可以用KM3的触点代替
|  |  | C | 两者的触点可以互相替换
|  |  | D | 两者的触点不可以互相替换
单选题 | 单选题53 | C650卧式车床的停止按钮按下后一直不松开，则主轴电机 | A | 反接制动 | C | C650卧式车床的停止按钮按下后一直不松开，则主轴电机自然减速
|  |  | B | 能耗制动
|  |  | C | 自然减速
|  |  | D | 继续运行
单选题 | 单选题54 | C650卧式车床中时间继电器KT的作用是 | A | 确定起动时间 | D | C650卧式车床中时间继电器KT的作用是保护电流表PA
|  |  | B | 确定制动时间
|  |  | C | 保护控制变压器TC
|  |  | D | 保护电流表PA
单选题 | 单选题55 | 若接触器用按钮起动，且起动按扭两端并联接触器的常开触点，则电路具有 | A | 零压保护功能 | A | 若接触器用按钮起动，且起动按扭两端并联接触器的常开触点，则电路具有零压保护功能
|  |  | B | 短路保护功能
|  |  | C | 过载保护功能
|  |  | D | 弱磁保护功能
单选题 | 单选题56 | 三相异步电动机要想实现正反转 | A | 调整三线中的两线 | A | 三相异步电动机要想实现正反转调整三线中的两线
|  |  | B | 三线都调整
|  |  | C | 接成星形
|  |  | D | 接成角形
单选题 | 单选题57 | 交流接触器不释放，原因可能是 | A | 线圈断电 | B | 交流接触器不释放，原因可能是触点粘结
|  |  | B | 触点粘结
|  |  | C | 复位弹簧拉长，失去弹性
|  |  | D | 衔铁失去磁性
单选题 | 单选题58 | 速度变化是 | A | 人为地改变电机的转速 | A | 速度变化是人为地改变电机的转速
|  |  | B | 自动地改变电机的转速
|  |  | C | 负载变动引起的
|  |  | D | 负载不变动
单选题 | 单选题59 | 全压起动一定含有 | A | 电源引入开关 | A | 全压起动一定含有电源引入开关
|  |  | B | 起动按钮
|  |  | C | 接触器
|  |  | D | 接触点
单选题 | 单选题60 | 晶体管时间继电器常用的产品是 | A | JSJ | A | 晶体管时间继电器常用的产品是JSJ
|  |  | B | JS7-A
|  |  | C | JL14
|  |  | D | CJ10
单选题 | 单选题61 | 欠压继电器的符号 | A | U＜ | A | 欠压继电器的符号U＜
|  |  | B | U＞
|  |  | C | U=
|  |  | D | U≤
单选题 | 单选题62 | 接近开关属于 | A | 有触点开关 | B | 接近开关属于无触点开关
|  |  | B | 无触点开关
|  |  | C | 机械开关
|  |  | D | 继电器的一种
单选题 | 单选题63 | 万能转换开关是 | A | 主令电器 | A | 万能转换开关是主令电器
|  |  | B | 开关电器
|  |  | C | 继电器
|  |  | D | 保护电器
单选题 | 单选题64 | 低压断路器又称 | A | 自动空气开关 | A | 低压断路器又称自动空气开关
|  |  | B | 限位开关
|  |  | C | 万能转换开关
|  |  | D | C、接近开关
单选题 | 单选题65 | 熔断器是 | A | 保护电器 | A | 熔断器是保护电器
|  |  | B | 开关电器
|  |  | C | 继电器的一种
|  |  | D | 主令电器
单选题 | 单选题66 | 电磁式继电器按吸引线圈电流种类分 | A | 直流和交流 | A | 电磁式继电器按吸引线圈电流种类分直流和交流
|  |  | B | 永磁式
|  |  | C | 镶嵌式
|  |  | D | 电压和电流式
单选题 | 单选题67 | 固态继电器又称 | A | SSR | A | 固态继电器又称SSR
|  |  | B | TTL
|  |  | C | CMOS
|  |  | D | DDR
单选题 | 单选题68 | 电气原理图中下列说法正确的是（ ） | A | 必须使用国家统一规定的文字符号 | A | 电气原理图中，必须使用国家统一规定的文字符号
|  |  | B | 必须使用地方统一规定的文字符号
|  |  | C | 必须使用国际电工组织统一规定的文字符号
|  |  | D | 都不是
单选题 | 单选题69 | 电气原理图中（ ） | A | 不反映元件的大小 | A | 电气原理图中，不反映元件的大小
|  |  | B | 反映元件的大小
|  |  | C | 反映元件的实际位置
|  |  | D | 以上都不对
单选题 | 单选题70 | 时间继电器的结构组成中不含（ ） | A | 电磁系统 | D | 时间继电器的结构组成中不含电流线圈
|  |  | B | 延时机构
|  |  | C | 工作触头
|  |  | D | 电流线圈
判断题 | 判断题1 | 撷取精华是标题制作的重要原则，包括精华的判断和精华的展示。 | A | 正确 | A | 直流电动机的起动方法有直接起动、电枢回路串电阻起动降压起动
|  |  | B | 错误
判断题 | 判断题2 | 仿拟是对已有的句式进行模仿，创造出一种新的说法，一般是模仿唐诗，又叫“仿唐”。这个标题的原文是“人面不知何处去，桃花依旧笑春风”。 | A | 正确 | A | 中间继电器主要用途是：信号传递和放大，实现多路同时控制，起到中间转换作用
|  |  | B | 错误
判断题 | 判断题3 | 借代是一种修辞手法，指不直接把所要说的事物名称说出来，而用跟它有关系的另一种事物的名称来称呼它。羊城是广州的别称，寿星指老人。 | A | 正确 | B | 热继电器和过电流继电器在起过载保护作用时可相互替代
|  |  | B | 错误
判断题 | 判断题4 | 我国报纸早期的新闻标题多是一行题，其中又以四个字的居多。 | A | 正确 | A | 选用空气式时间继电器要考虑环境温度的影响
|  |  | B | 错误
判断题 | 判断题5 | 对比又称对照。是将两个事物或一个事物的相反、相对的两个因素放在一起加以叙述，突出标题中对比的内容，使其更具有鲜明性。 | A | 正确 | B | 一台额定电压为220V的交流接触器在交流220V和直流220V的电源上均可使用
|  |  | B | 错误
判断题 | 判断题6 | 对偶：结构相同、意义相对或相关，形式整齐，语调和谐。 | A | 正确 | B | 三相笼型异步电动机的电气控制线路，如果使用热继电器作过载保护，就不必再装设熔断器作短路保护
|  |  | B | 错误
判断题 | 判断题7 | 前一个“虚”指理论、原则，与此相对的是“实”，是事实，第二个“虚”是较高的抽象概括的程度，与此相对的“实”，较低的抽象概括。 | A | 正确 | A | 刀开关安装时，手柄要向上装。接线时，电源线接在上端，下端接用电器
|  |  | B | 错误
判断题 | 判断题8 | 与同标题所应担负的功能相比。向读者提供简要信息是标题的应有功能。如果标题所提供的内容超过这个“简要”的界限，提示了不该在标题中交代的内容，就是“功能过剩”。若是标题所提供的内容大大低于“简要”的界限，以至读者看不明白，未发挥其应有的作用，就是“功能不足”。无论是“功能过剩”或“功能不足”，都不是我们所要求的“简洁”。 | A | 正确 | A | 按钮用来短时间接通或断开小电流，常用于控制电路，绿色表示起动，红色表示停止
|  |  | B | 错误
判断题 | 判断题9 | 标题追求简洁，因此在标题能够表达出需要表达的内容的基础上，应该越少越好。 | A | 正确 | B | 交流接触器通电后如果铁心吸合受阻，将导致线圈烧毁
|  |  | B | 错误
判断题 | 判断题10 | 关键词：“如同”所以应该是比喻，而且是明喻。 | A | 正确 | A | 交流接触器铁心端嵌有短路铜环的目的是保证动、静铁心吸合严密，不发生震动和噪声
|  |  | B | 错误
判断题 | 判断题11 | 对偶就是在标题中把结构相同、意义相对或相关的两个语句对称地排在一起。因为形式整齐，语调谐和，就比一般的陈述更富有感染力。 | A | 正确 | B | 直流接触器比交流接触器更适用于频繁操作的场合
|  |  | B | 错误
判断题 | 判断题12 | 同题集中和专栏的区别在于同题集中是使用一个题目，而专栏每部分可以有自己的题目。 | A | 正确 | A | 低压断路器又称自动空气开关
|  |  | B | 错误
判断题 | 判断题13 | 插题是嵌在新闻中的小标题。它能概括介绍文中每一大部分（或段落）的内容，具有分段或分类的作用，所以又叫分题。 | A | 正确 | B | 直接启动所用设施少，线路简单，维修量较少，故电动机一般都采纳直接启动
|  |  | B | 错误
判断题 | 判断题14 | 在长篇新闻中加入插题，既能吸引和便利读者阅读，又能活跃和美化版面。时间匆忙的读者，也可以挑选一段最感兴趣的内容来读，这时的插题便成为“分割”新闻内容供读者选择的手段。但是插题并不能删减或者扩大版面。 | A | 正确 | A | 接触器能够屡次地接通和切绝交直流主电路和控制电路，并能实现远距离控制
|  |  | B | 错误
判断题 | 判断题15 | 标题和插题的关系是属与种的关系，几个插题都是从不同方面共同阐明同一新闻标题。 | A | 正确 | A | M7120磨床电磁吸盘电流过小时，电动机M1、M3停止旋转
|  |  | B | 错误
判断题 | 判断题16 | 一篇重要的长新闻，有时还需要将其中的主要事实、做法、经验、问题等摘要提示出来，放在标题之后、新闻之前，这就是提要题。它比标题的内容稍详细，有了提要题，标题的文字就可以简略。提要题可以使标题更加简略，但是无法替代。 | A | 正确 | B | 直流电弧比沟通电弧更简单熄灭
|  |  | B | 错误
判断题 | 判断题17 | 大标题是一组新闻稿件共用的一个总标题，各篇稿件仍保留了各自的标题。两者之间的关系，是前者统领后者。 | A | 正确 | B | 热继电器合用全部电动机的过载保护
|  |  | B | 错误
判断题 | 判断题18 | 制作大标题一定要抓住当前带有普遍性的重要问题，不宜把一些琐碎问题作成大标题，以免分散读者的注意力。 | A | 正确 | A | 接触器触头的常开和常闭是指电磁系统未通电动作前触头的状态
|  |  | B | 错误
判断题 | 判断题19 | 稿件配置主要是针对已有的稿件所作的扩展、丰富和深化；稿件配置的着眼点主要在于将若干稿件组成稿群，而新闻报道策划的着眼点是比较大的系统报道，它不仅要占据一定的版面空间，而且在时间上也有连续性；稿件配置是单稿编辑的后续工作，而新闻报道策划则贯穿于整个报道过程。 | A | 正确 | A | 不拥有掉电保护功能的计数器，掉电后目前触点不可以自动复位，需要使用RST指令使触点复位
|  |  | B | 错误
判断题 | 判断题20 | 一篇新闻稿经过选择、修改和制作标题之后，就完成了单篇稿件本身的编辑工作，但是围绕这一稿件的编辑工作并未结束。编辑还需要思考如何将这些单稿组织成不同形式的稿群，并通过版面呈现给读者。从单稿到稿群，是一个稿件配置的过程。 | A | 正确 | A | PLC输出继电器的外面输出触点只有常开触点
|  |  | B | 错误
判断题 | 判断题21 | 配置的意义：（1）消除单稿的局限；（2）适应读者的阅读心理；（3）提高传播效率。 | A | 正确 | B | 步进接点既有常开触点又有常闭触点
|  |  | B | 错误
判断题 | 判断题22 | 从单稿到稿群，是一个稿件配置的过程。 | A | 正确 | B | PLF是上涨沿脉冲微分指令
|  |  | B | 错误
判断题 | 判断题23 | 同题集中就是把内容有关联的新闻稿件放在一个标题之下集中发表。 | A | 正确 | B | 刀开关在低压电路中，作为频繁地手动接通、分断电路开关
|  |  | B | 错误
判断题 | 判断题24 | 配合稿件的目的是：（1）增加说服力和感染力。（2）增加易读性。A不是考试的内容，属干扰选项。 | A | 正确 | A | 选用低压断路器时，断路器的额定短路通断能力应大于或等于线路中最大短路电流
|  |  | B | 错误
判断题 | 判断题25 | “新闻背景”就是交代新闻的历史，用历史来说明新闻，从昨天来看今天，从而使读者了解事件的来龙去脉，更理解新闻的内涵。 | A | 正确 | A | 作为电动保护用熔断器应考虑电动机的启动电流，一般熔断器的额定电流为电动机额定电流的2~2.5倍
|  |  | B | 错误
判断题 | 判断题26 | 新闻地理是对与新闻有关的地方的自然地理、经济地理、政治情况所作的简要介绍。 | A | 正确 | B | 没有灭弧罩的刀开关，可以切断负荷电流
|  |  | B | 错误
判断题 | 判断题27 | 对一些自然现象的发生，一项科学成果的创造，一个学术争论的展开，往往需要配合新闻作通俗的简介。这属于科学知识的范围。 | A | 正确 | B | 电磁型过电流继电器内电流线圈分成两部分，当由串联改为并联时，动作电流减少1/2
|  |  | B | 错误
判断题 | 判断题28 | 在报纸内容和版面形式这对矛盾中，报纸内容是矛盾的主导方面。它对版面形式起支配和制约作用。版面形式必须适合内容的要求并为内容服务。 | A | 正确 | A | 某电磁型过电流继电器的返回系数为0.83，该继电器不合格
|  |  | B | 错误
判断题 | 判断题29 | 版面语言是相对稳定的。一些早期报纸的版面安排的材料和结构规则，如字符、线条以及栏的转接等，现在依然存在并被运用。 | A | 正确 | A | DS-32时间继电器的线圈是短时工作制，当需长期工作时需串入限流电阻
|  |  | B | 错误
判断题 | 判断题30 | 版面编排包含着对稿件所反映客观事实的评价，评价所依据的基本思想就是编排思想。编排思想是版面的灵魂，体现什么编排思想，是组版工作的首要问题。 | A | 正确 | A | DS-32系列时间继电器断电后，触点轴在复位弹簧的作用下需克服主弹簧的拉力返回
|  |  | B | 错误
判断题 | 判断题31 | 编排思想是体现版面的政治态度和思想倾向的。因此编排思想要正确，应该是组版的首要要求。因此是决定地位。 | A | 正确 | A | 电磁型中间继电器触点延时闭合或断开，是通过继电器铁芯上套有若干片铜短路环获得的
|  |  | B | 错误
判断题 | 判断题32 | 稿件分析对确定稿件的方向等至关重要。 | A | 正确 | B | 交流接触器通电后如果铁心吸合受阻，将导致线圈烧毁
|  |  | B | 错误
判断题 | 判断题33 | （1）编排思想和报纸的报道思想是一致的。编排思想是报道思想通过版面编排的具体表现，是报道思想的一个组成部分。（2）编排思想是体现版面的政治态度和思想倾向的。因此编排思想要正确，应该是组版的首要要求。 | A | 正确 | B | 直流接触器比交流接触器更适用于频繁操作的场合
|  |  | B | 错误
判断题 | 判断题34 | 报纸的版面编排是借一定大小的纸张所提供的空间来进行的。这种表现报纸编排思想的一定大小的纸张所提供的空间，我们就叫它版面空间。 | A | 正确 | A | 低压断路器又称为自动空气开关
|  |  | B | 错误
判断题 | 判断题35 | 现代报纸的幅面大小基本有两种：一种是对开，一种是四开。不论对开报纸或四开报纸，每张报纸一般都分为四个版，少数的分为两个版，每种报纸由于张数不同，版有多有少，少则四个甚至两个版，多则几百个版。表示各个版的先后次序的是自然版序。 | A | 正确 | B | 闸刀开关可以用于分断堵转的电动机
|  |  | B | 错误
判断题 | 判断题36 | 自然版序展现的形式包括：（1）报纸每一张单独折叠，独立安排自然版序，报纸各张的自然版序相接。（2）各张报纸重合折叠，依次安排自然版序。（3）将报纸分成若干版组，每个版组重合折叠。 | A | 正确 | B | 熔断器的保护特性是反时限的
|  |  | B | 错误
判断题 | 判断题37 | 除了要闻版外，里页的版序一般右边的版优于左边的版。 | A | 正确 | A | 低压断路器具有失压保护的功能
|  |  | B | 错误
判断题 | 判断题38 | 变栏可以有效利用版面，让版面更有序 | A | 正确 | A | 热继电器的额定电流就是其触点的额定电流
|  |  | B | 错误
判断题 | 判断题39 | 最重要的新闻应该放在要闻版。 | A | 正确 | A | 热继电器的保护特性是反时限的
|  |  | B | 错误
判断题 | 判断题40 | 就一个版而言，版面可划分为若干区，各个区在版面中所占的位置叫版位。不同的版位具有不同的强势。版面各个局部的这种强势大小所排列的次序，就是区序。 | A | 正确 | B | 行程开关、限位开关、终端开关是同一种开关
|  |  | B | 错误
判断题 | 判断题41 | 就一个版而言，版面可划分为若干区，各个区在版面中所占的位置叫版位。不同的版位具有不同的强势。强势的大小与版位的大小等多方面因素相关。 | A | 正确 | A | 万能转换开关本身带有各种保护
|  |  | B | 错误
判断题 | 判断题42 | 版面上区的划分是无形的，即不直接表现出来的，它只是读者阅读心理上的一种划分。直接表现于版面上的划分是栏。每个版面按几栏分版是相对固定的。这种相对固定的、宽度相同的栏称为基本栏。 | A | 正确 | B | 鼠笼式转子的三相异步电动机可以采用转子绕组串电阻起动的方式
|  |  | B | 错误
判断题 | 判断题43 | 文稿所占据的空间的大小，主要不是看正文所占空间的大小，而是看标题所占空间的大小。标题所占空间的大小是指标题的长度。 | A | 正确 | B | 一台额定电压为220V的交流接触器在交流220V和直流220V的电源上均可使用
|  |  | B | 错误
判断题 | 判断题44 | 图片一般没有标题，它的重要性就是通过图片本身所占版面空间的大小来显示。图片越大则强势越大，显示内容越重要。 | A | 正确 | B | 交流接触器通电后如果铁心吸合受阻，将导致圈烧毁
|  |  | B | 错误
判断题 | 判断题45 | 报纸版面的编排手段，包括字符、图像、线条、色彩等，它们构成版面空间的实体。 | A | 正确 | A | 交流接触器铁心端面嵌有短路铜环的目的是保证动、静铁心吸合严密，不发生震动与噪声
|  |  | B | 错误
判断题 | 判断题46 | 各种字体所具有的风格色彩不完全相同。宋体字端方正直，比较庄重；黑体字粗犷厚实，比较雄浑；楷体字流动自然，比较活泼；仿宋和长仿宋纤细秀丽，比较轻巧；隶书体古朴飘逸，比较典雅。 | A | 正确 | A | 直流接触器比交流接触器更适用于频繁操作的场合
|  |  | B | 错误
判断题 | 判断题47 | 线条具有组合作用。几篇稿件如果给它们围边、勾线，这几篇稿件的关系就会显得更紧密，同时与其他稿件更清楚地区分开来。 | A | 正确 | A | 低压断路器又称为自动空气开关
|  |  | B | 错误
判断题 | 判断题48 | 我国过去采用号数字，1958年6月10日文化部出版事业管理局统一了活字的标准，规定我国活字采用点数制。 | A | 正确 | B | 只要外加电压不变化，交流电磁铁的吸力在吸合前、后是不变的
|  |  | B | 错误
判断题 | 判断题49 | 报纸传播的主要符号是文字。汉语的每个字是一个字符。 | A | 正确 | B | 直流电磁铁励磁电流的大小与行程成正比
|  |  | B | 错误
判断题 | 判断题50 | 字符的物质载体：古代是活字排版印刷，现在是计算机激光照排系统。 | A | 正确 | B | 闸刀开关可以用于分断堵转的电动机
|  |  | B | 错误
判断题 | 判断题51 | 跳栏，即越过一栏而转入另一栏。逆转：要闻版是最重要的版面，其他版的文章不能转入要闻版。并题：（又称对题），就是两个标题特别是两个大标题连接排列。可以让一个大标题和一个小标题相并。通栏：通线也称通栏，即栏线从版面顶端直通底部。避免通线一般采用两种方法：一种是采用穿插的布局结构方法，用标题、图片等来切断栏线。另一种是用下辟栏来横截版面，避免栏线从头直通到底。 | A | 正确 | A | 熔断器的保护特性是反时限的
|  |  | B | 错误
判断题 | 判断题52 | 眉心题：横标题不完全盖住正文，标题的两端各有相等宽度的整栏文字。 | A | 正确 | A | 低压断路器具有失压保护的功能
|  |  | B | 错误
判断题 | 判断题53 | 题对文具有明确的统领关系。即要让读者在阅读中能清楚而方便地认识到题与文的统领与从属的关系。 | A | 正确 | A | 一定规格的热继电器，其所装的热元件规格可能是不同的
|  |  | B | 错误
判断题 | 判断题54 | 版的转接的注意事项：（1）在转的地方要注明“下转第X版”，在接的地方要注明“上接第X版”。（2）转到另一版的文字，要尽可能写标题。如果一个版上同时有两篇文章转入，标题更不能省。标题要用原题，但可省略辅题只写主题；所占栏数可少于原题，字号也要小点。（3）转到另一版的文字不宜太短，太短不易找寻。（4）转的地方最好是文章告一段落的地方。（5）不能逆转。要闻版是最重要的版面，其他版的文章不能转入要闻版。 | A | 正确 | B | 无断相保护装置的热继电器就不能对电动机的断相提供保护
|  |  | B | 错误
判断题 | 判断题55 | 易读性作用最弱的标题形式：（1）上右题；（2）中右题；（3）右竖题。 | A | 正确 | B | 热继电器的额定电流就是其触点的额定电流
|  |  | B | 错误
判断题 | 判断题56 | 意义层面包括比如主次、组合、分立等问题。 | A | 正确 | A | 热继电器的保护特性是反时限的
|  |  | B | 错误
判断题 | 判断题57 | 易读性较强的标题形式：（1）盖文题；（2）眉心题；（3）串文题；（4）上左题；（5）旗式题；（6）左竖题；（7）串文左竖题；（8）旗式左竖题；（9）右竖题。 | A | 正确 | A | 行程开关、限位开关、终端开关是同一种开关
|  |  | B | 错误
判断题 | 判断题58 | 影响版面布局的因素技术层面的比如题文关系、转接关系等问题。 | A | 正确 | A | 万能转换开关本身带有各种保护
|  |  | B | 错误
判断题 | 判断题59 | 题文关系指的是主题和文章的关系，是整个版面布局结构的一个重要组成部分。 | A | 正确 | A | 主令控制器除了手动式产品外，还有由电动机驱动的产品
|  |  | B | 错误
判断题 | 判断题60 | 关键：首次理解题文关系的含义，就比较容易选择。其次组织题文关系的原则是易读，一是要让读者在阅读中能清楚而方便地认识到题与文的统领与从属的关系。二是看到标题后，能便捷地去阅读正文，而毋需视线做过长的或反向的移动。 | A | 正确 | B | 继电器在整定值下动作时所需的最小电压称为灵敏度
|  |  | B | 错误
判断题 | 判断题61 | 横标题更强，因为横标题可以居高临下，覆盖全文，题对文的统领关系清晰可见。 | A | 正确 | B | 在本质上，中间继电器不属于电压继电器
|  |  | B | 错误
判断题 | 判断题62 | 不同的强势表明稿件的不同重要程度。 | A | 正确 | A | 固态继电器是一种无触点的继电器
|  |  | B | 错误
判断题 | 判断题63 | 上面讲到组合可能产生的积极效应，但是，应该看到，组合所产生的效应并非一定都是积极的，也可能是消极的。版面布局结构讲求分立，正是为了避免不正确的组合所产生的消极效应。 | A | 正确 | B | 隔离开关（无灭弧装置的）可以带负荷断开
|  |  | B | 错误
判断题 | 判断题64 | 系列式报道：围绕同一新闻题材、新闻主题从不同侧面、不同角度作多次、连续的报道，各条报道之间没有外在的时态连续，却有内在的必然联系。多个独立报道集合在同一主题思想下，以求对新闻事实作比较系统、全面、有一定深度的报道。 | A | 正确 | A | 熔断器一般可做过载保护及短路保护
|  |  | B | 错误
判断题 | 判断题65 | 综合式版面这种版面的特征是，整个版面所包含的稿件比较多，它们之间虽然也有主次之分，但并不特别强调这种区分。也就是说，在强势的运用上，稿件之间的差别并不很大。它不是着意引导读者去特别注意版面上某一特定的内容，而是以版面内容的丰富多彩去吸引读者，让读者根据自己的兴趣去判断、去选择。 | A | 正确 | A | 按钮开关应接在控制电路中
|  |  | B | 错误
判断题 | 判断题66 | 这种版式的特征是，特别强调版面的某一局部，把这一局部作为版面的重点。一般全版只有一个重点，有时也有两个重点。读者看这种版面，首先会被这些重点所吸引，而后再去注意其他部分。 | A | 正确 | B | 热继电器既可作过载保护，又可作短路保护
|  |  | B | 错误
判断题 | 判断题67 | 非规则对称式版式的主要特征不是讲求版面的左右对称，而是讲求整个版面的对称。非规则对称式版面的常见形式为对角对称。在非规则对称中，对角对称又是采用得最多的一种。 | A | 正确 | A | 热继电器的电流整定值是可以调节的，其调节范围一般是热元件额定电流的60—100%
|  |  | B | 错误
判断题 | 判断题68 | 特别强调版面的某一局部，把这一局部作为版面的重点。一般全版只有一个重点，有时也有两个重点。 | A | 正确 | A | 根据时间继电器触点的延时通断情况，它的延时触点共有3种形式
|  |  | B | 错误
判断题 | 判断题69 | 排列式的布局结构方法，就是整篇稿件排得比较整齐，稿件的整体在版面中呈规则的四边形，稿件与稿件相互重叠。 | A | 正确 | A | 选择接触器时应从其工作条件出发，控制交流负载应选用交流接触器 ；控制直流负载则选用直流KM
|  |  | B | 错误
判断题 | 判断题70 | 一个重点一般采用上半版。两个重点一般采取对称的方法。 | A | 正确 | A | 接触器选用时，其主触点的额定工作电压应大于 或等于 负载电路的电压，主触点的额定工作电流应> 或 =负载电路的电流，吸引线圈的额定电压应与控制回路电压相一致
|  |  | B | 错误
填空题 | 填空题1 | 交流接触器的（ ）发热是主要的。 | 填空一 | 铁心
填空题 | 填空题2 | 直流接触器通常采用的灭弧方法是（ ）。 | 填空一 | 磁吹灭弧
填空题 | 填空题3 | 由于电弧的存在将导致（ ）。 | 填空一 | 电路分断时间加长
填空题 | 填空题4 | 某交流接触器在额定电压380V时的额定工作电流为100A，故它能控制的电机功率约为（ ）。（1KW为2A电流） | 填空一 | 20KW
填空题 | 填空题5 | 在延时精度要求不高，电源电压波动较大的场合，应使用（ ） 时间继电器。 | 填空一 | 晶体管式
填空题 | 填空题6 | 下列电器中不能实现短路保护的是（ ）。 | 填空一 | 热继电器
填空题 | 填空题7 | 按下复合按钮时（ ）。 | 填空一 | 动合点先闭合
填空题 | 填空题8 | 热继电器过载时双金属片弯曲是由于双金属片的（ ）。 | 填空一 | 热膨胀系数不同
填空题 | 填空题9 | 在螺旋式熔断器的熔管要填充石英沙，石英沙的作用是（ ） 。 | 填空一 | 灭弧
填空题 | 填空题10 | 在下列型号中，行程开关的型号为（ ） 。 | 填空一 | LX19—111
填空题 | 填空题11 | 带感性负载，从轻载到重载，其输出电压将会（ ）。 | 填空一 | 降低
填空题 | 填空题12 | 欲增大电压继电器的返回系数，应采取的方法是：（ ） | 填空一 | 增加非磁性垫片厚度
填空题 | 填空题13 | X62W万能铣床主轴要求正反转，不用接触器控制，而用组合开关控制，是因为（ ）。 | 填空一 | 改变转向不频繁
填空题 | 填空题14 | 桥式起重机多采用（ ）拖动。 | 填空一 | 异步电动
填空题 | 填空题15 | 代号中（ ）是位置开关的型号。 | 填空一 | LX19-111
填空题 | 填空题16 | 直流电动机工作在电动机状态稳定运行时，电磁转矩的大小由（ ）决定。 | 填空一 | 负载转矩和空载转矩的大小
填空题 | 填空题17 | 螺旋式熔断器与金属螺纹壳相连的接线端应与（ ）相连。 | 填空一 | 负载
填空题 | 填空题18 | 保护晶闸管，可选用（ ）型熔断器？ | 填空一 | RLS1
填空题 | 填空题19 | 机床电动机要求调速围较大，具有恒功率输出特性时一般采用（ ） | 填空一 | △-YY双速电动机
填空题 | 填空题20 | 三相异步电动机的气隙圆周上形成的磁场为直流电动机气隙磁场为,单绕组异步电动机部气隙磁场为 。（ ） | 填空一 | 旋转磁场、恒定磁场、脉振磁场
填空题 | 填空题21 | 直流电机U＝240V，Ea＝220V，则此电机为（ ）。 | 填空一 | 电动机状态
填空题 | 填空题22 | 不能轻载、空载运行的直流电机是（ ）。 | 填空一 | 串励
填空题 | 填空题23 | 一台变比K=3的三相变压器，在低压侧加额定电压，测出空载功率P0=3000W，若在高压侧加额定电压，测得功率为（ ）。 | 填空一 | 3000瓦
填空题 | 填空题24 | 三相异步电动机在电动状态稳定运行时的围是（ ）。 | 填空一 | 转差率在零和临界转差率之间0<S<S
填空题 | 填空题25 | 单相电容电动机的电容（ ）。 | 填空一 | 串联于起动绕组
填空题 | 填空题26 | 大型异步电动机不允许直接起动，其原因是（ ） | 填空一 | 对电网冲击太大
填空题 | 填空题27 | 直流电动机起动时电枢回路串入电阻是为了（ ）。 | 填空一 | 限制起动电流
填空题 | 填空题28 | 一台60Hz的变压器，如运行在同样额定电压的50Hz电网上，其铁耗将（ ）。 | 填空一 | 保持不变
填空题 | 填空题29 | 采用星－三角降压起动的电动机，正常工作时定子绕组接成（ ）。 | 填空一 | 角形
填空题 | 填空题30 | 下列四台三相鼠笼式异步电动机的铭牌标记，哪一台可以采用星-三角换接起动（ ）。 | 填空一 | 380V,D接线
填空题 | 填空题31 | 对于交流电机，下列哪种方法属于变转差率调速（ ）。 | 填空一 | 转子回路中串入可调电阻
填空题 | 填空题32 | 电流互感器副边不允许______，电压互感器副边不允许______。 （ ） | 填空一 | 开路，短路
填空题 | 填空题33 | 在直流电机中，电枢的作用是（ ）。 | 填空一 | 实现直流电能和机械能之间的转换
填空题 | 填空题34 | 直流电机的调速方法中，适合恒转矩负载并且低速时稳定性较好的是（ ）。 | 填空一 | 降压调速
填空题 | 填空题35 | 电压互感器与电流互感器二次侧的电压、电流值分别设计为（ ）。 | 填空一 | 100V 5A
填空题 | 填空题36 | 异步电动机的机械特性曲线，当电源电压下降时，Tmax及Sm将分别（ ）。 | 填空一 | 减小，减小
填空题 | 填空题37 | 下列异步电动机的制动方法中（ ）制动最强烈。 | 填空一 | 电源反接
填空题 | 填空题38 | 三相异步电机采用Y/△起动机时，下列描绘中（ ）错误的。 | 填空一 | 可以减小起动电流
填空题 | 填空题39 | 一台并励直流发电机希望改变电枢两端正负极性，采用的方法是（ ） 。 | 填空一 | 速度原则、时间原则
填空题 | 填空题40 | 一台并励直流发电机希望改变电枢两端正负极性，采用的方法是（ ） 。 | 填空一 | 和同步转速没有关系
填空题 | 填空题41 | 三相鼠笼式异步电动机直接起动电流过大，一般可达额定电流的（ ）倍。 | 填空一 | 4～7
填空题 | 填空题42 | 起重机上采用电磁抱闸制动的原理是（ ） 。 | 填空一 | 机械制动
填空题 | 填空题43 | 适用于电机容量较大且不允许频繁启动的降压启动方法是（ ） 。 | 填空一 | 自耦变压器
填空题 | 填空题44 | 直流电动机在串电阻调速过程中，若负载转矩保持不变，则（ ） 保持不变。 | 填空一 | 输入功率
填空题 | 填空题45 | 三相笼型异步电动机能耗制动是将正在运转的电动机从交流电源上切除后，（ ） 。 | 填空一 | 在定子绕组入直流电流
填空题 | 填空题46 | 采用星－三角降压起动的电动机，正常工作时定子绕组接成（ ） 。 | 填空一 | 三角形
填空题 | 填空题47 | 接近开关比普通位置开关更适用于操作频率（ ）的场合。 | 填空一 | 高
填空题 | 填空题48 | 频敏变阻器起动控制的优点是（ ） 。 | 填空一 | 起动转矩平稳，电流冲击小
填空题 | 填空题49 | 用来表明电机、电器实际位置的图是（ ） 。 | 填空一 | 电器布置图
填空题 | 填空题50 | M7475B磨床在磨削加工时，流过电磁吸盘线圈YH的电流是（ ） 。 | 填空一 | 直流
填空题 | 填空题51 | 起重机各移动部分均采用（ ）作为行程定位保护。 | 填空一 | 限位开关
填空题 | 填空题52 | 在滑差电动机自动调速控制线路中，测速发电机主要作为（ ）元件使用。 | 填空一 | 检测
填空题 | 填空题53 | 电压继电器的线圈与电流继电器的线圈相比，具有的特点是（ ） | 填空一 | 电压继电器的线圈匝数多、导线细、电阻大
填空题 | 填空题54 | 三相异步电动机既不增加起动设备，又能适当增加起动转矩的一种降压起动方法是（ ） | 填空一 | 延边三角形降压起动
填空题 | 填空题55 | 三相绕线型异步电动机可逆运转并要求迅速反向的，一般采用（ ） | 填空一 | 反接制动
填空题 | 填空题56 | 下列电器中不能实现短路保护的是（ ） | 填空一 | 热继电器
填空题 | 填空题57 | 在控制线路中，如果两个动合触点并联，则它们是（ ） | 填空一 | 或逻辑关系
填空题 | 填空题58 | 通电延时时间继电器，它的动作情况是（ ） | 填空一 | 线圈通电时触点延时动作，断电时触点瞬时动作
填空题 | 填空题59 | 把运行中的异步电动机三相定子绕组出线端的任意两相电源接线对调，电动机的运 | 填空一 | 行状态变为（ ）
填空题 | 填空题60 | 先是反接制动随后是反转运行 | 填空一 | 直流接触器通常采用的灭弧方法是（ ）。
填空题 | 填空题61 | 磁吹灭弧 | 填空一 | 由于电弧的存在将导致（ ）。
填空题 | 填空题62 | 电路分断时间加长 | 填空一 | 某交流接触器在额定电压380V时的额定工作电流为100A，故它能控制的电机功率
填空题 | 填空题63 | 约为（ ）。（1KW为2A电流） | 填空一 | 20KW
填空题 | 填空题64 | 在延时精度要求不高，电源电压波动较大的场合，应使用（ ）时间继电器。 | 填空一 | 晶体管式
填空题 | 填空题65 | 下列电器中不能实现短路保护的是（ ）。 | 填空一 | 热继电器
填空题 | 填空题66 | 按下复合按钮时（ ）。 | 填空一 | 动合点先闭合
填空题 | 填空题67 | 直流电机U＝240V，Ea＝220V，则此电机为（ ）。 | 填空一 | 电动机状态；
填空题 | 填空题68 | 不能轻载、空载运行的直流电机是（ ）。 | 填空一 | 串励
填空题 | 填空题69 | 一台变比K=3的三相变压器，在低压侧加额定电压，测出空载功率P0=3000W，若在高压侧加额定电压，测得功率为（ ）。 | 填空一 | 3000瓦
填空题 | 填空题70 | 大型异步电动机不允许直接起动，其原因是（ ） | 填空一 | 对电网冲击太大
问答题 | 问答题1 | 画出热继电器的热元件和触头的符号，并标出文字符号，各连接在什么电路中？热继电器会不会因电动机的起动电流过大而立即动作？对于定子绕组是△形连接的异步电动机应如何选择热继电器？ |  | 答：FR：热继电器，热元件连接在主电路中和触头连接在控制电路中。不会因电动机的起动电流过大而立即动作，因为它具有热惯性。对于定子绕组是△形连接的异步电动机应选择三相结构带断相保护的热继电器
问答题 | 问答题2 | 什么叫堵转？它有什么危害？在电动机的工作状态中什么时刻也可以认为是“堵转”？ |  | 答：已经给电动机通电，但由于各种原因，转子不转，就称为“堵转”。它会使转子绕组上产生很大的电流，对电机造成危害。在电动机起动的瞬间，这时转子转速为0，也可以认为是“堵转”。
问答题 | 问答题3 | 接触器的主触头、辅助触头和线圈各接在什么电路中？如何连接？ |  | 答：接触器的主触头串联在主电路中，辅助触头接在控制电路中，一般用于自锁和互锁，线圈串联在控制线路中。
问答题 | 问答题4 | 电动机主电路中已装有熔断器，为什么还要装热继电器？它们的作用是否相同？在摇臂钻床中，带动摇臂升降的电机为何不用热继电器作过载保护？ |  | 答：熔断器在电路中起短路保护，是一个瞬时动作的切断整个电路的保护器件，而热继电器起过载保护，是一个允许有反应时间延迟的保护器件。二者作用不同，不能相互替代。 在摇臂钻床中，带动摇臂升降的电机因属于短时运行，操作频率较高，固不用热继电器。
问答题 | 问答题5 | 交流电磁线圈误接入直流电源，直流电磁线圈误接入交流电源，会发生什么问题？为什么？线圈电压为220V的交流接触器，误接入380V交流电源，会发生什么问题？为什么？ |  | 答：交流电磁线圈误通直流电源时，因其等效直流电阻较小，将导致线圈发热。直流电磁线圈误通交流电时，因线圈铁心为整块硅钢做成，会产生较大涡流，产生大量热量，烧毁线圈。220V的交流接触器通入380V交流电源，因电压增加超过其额定电压，所以会烧毁线圈。
问答题 | 问答题6 | 何为热继电器的整定电流，如何调节？热继电器的热元件和触头在电路中如何连接？热继电器会不会因电动机的起动电流过大而动作？为什么在电动机过载时会动作？ |  | 答：整定电流是指热继电器长期不动作的最大电流。其值等于电机的额定电流。 热元件串联在主电路中的电机定子通电回路中。触头串联在控制电路总干路中。 热继电器不会因电动机的起动电流过大而动作。因为，电机起动时间一般较短，而热继电器利用电流热效应工作，需要一个滞后时间才能动作。
问答题 | 问答题7 | 电气原理图的基本组成电路有哪些？ |  | 答：四部分：电源电路主电路控制电路辅助电路
问答题 | 问答题8 | 电动机主电路中已装有熔断器，维护什么还要装热继电器？它们的作用是否相同？ |  | 答：功能不相同 熔断器：短路保护 热继电器：电动机的过载保护
问答题 | 问答题9 | 中间继电器的作用主要有哪几个方面？ |  | 答：(1)当电压或电流继电器触点容量不够时，可借助中间继电器来控制，用中间继电器作为执行元件，这时中间继电器被当作一级放大器用。(2)当其他继电器或接触器触点数量不够时，可利用中间继电器来切换多条控制电路。
问答题 | 问答题10 | 在X62W万能铣床中，工作台能实现哪几个方向的进给运动？ |  | 答：左右前后上下
问答题 | 问答题11 | 设计电气控制线路时应注意的问题有哪些？ |  | 答：（1）尽量减少连接导线（2）正确连接电器的线圈 （3）控制电路中应避免出现寄生电路 （4）尽可能减少电器数量、采用标准件和相同型号的电器 （5）多个电器的依次动作问题（6）可逆线路的联锁 （7）要有完善的保护措施
问答题 | 问答题12 | 电磁机构由哪几部分组成？ |  | 答：铁心、线圈、衔铁
问答题 | 问答题13 | 什么叫自锁？什么叫互锁？ |  | 答：依靠电磁式电器自身触电保持线圈通电的电路叫自锁电路； 当一方电器动作，另一方的电器线圈电路因对方常闭触电断开而不能通电的电路成为互锁电路。
问答题 | 问答题14 | 定子绕组为星形接法的笼型异步电动机，能否用星-三角降压启动方法？为什么？ |  | 不能，因为星形接法的笼型异步电动机正常工作时的电压为220V，因为采用星-三角接法不但起不到降压的作用，而且因为三角形接法的引入还会使电机在过电压下工作。
问答题 | 问答题15 | 电气原理图中QS、FU、KM、KA、KT、SB、FR别表示什么电气元件的文字符号？ |  | 答：分别表示到开关熔断器接触器中间继电器时间继电器按钮 热继电器